## CargasCortante
TABLE: Column Forces | [13 empty] | #Datos
Story | Column | Unique Name | Load Case/Combo | Station | P | V2 | V3 | T | M2 | M3 | Element | Element Station | Location | 0
|  |  |  | m | kN | kN | kN | kN-m | kN-m | kN-m |  | m

## CargasUltimas
TABLE: Column Forces | [13 empty] | #Datos
Story | Column | Unique Name | Load Case/Combo | Station | P | V2 | V3 | T | M2 | M3 | Element | Element Station | Location | 30
|  |  |  | m | kN | kN | kN | kN-m | kN-m | kN-m |  | m
Losa 1 | C24 | 8 | (20_d) 1.4CM | 0 | -4067.677 | 44.8638 | -1093.7819 | 1.5256 | -2.8391 | 34.7397 | 8 | 0
Losa 1 | C24 | 8 | (20_d) 1.4CM | 1.575 | -4009.2922 | 44.8638 | -1093.7819 | 1.5256 | 1719.8675 | -35.9208 | 8 | 1.575
Losa 1 | C24 | 8 | (20_d) 1.4CM | 3.15 | -3950.9075 | 44.8638 | -1093.7819 | 1.5256 | 3442.574 | -106.5812 | 8 | 3.15
Losa 1 | C24 | 8 | (21_d) 1.2CM+1.6CV | 0 | -4607.9983 | 58.9736 | -1344.8355 | 1.9808 | -4.2429 | 42.2474 | 8 | 0
Losa 1 | C24 | 8 | (21_d) 1.2CM+1.6CV | 1.575 | -4557.9543 | 58.9736 | -1344.8355 | 1.9808 | 2113.873 | -50.636 | 8 | 1.575
Losa 1 | C24 | 8 | (21_d) 1.2CM+1.6CV | 3.15 | -4507.9102 | 58.9736 | -1344.8355 | 1.9808 | 4231.9888 | -143.5194 | 8 | 3.15
Losa 1 | C24 | 8 | (22_d) 1.2CM+CV+0.33SismoX+0.10SismoY (R=3.00) Max | 0 | -4104.6185 | 291.5152 | -1084.0537 | 22.5834 | 195.2488 | 603.3245 | 8 | 0
Losa 1 | C24 | 8 | (22_d) 1.2CM+CV+0.33SismoX+0.10SismoY (R=3.00) Max | 1.575 | -4054.5744 | 291.5152 | -1084.0537 | 22.5834 | 1928.8821 | 160.3277 | 8 | 1.575
Losa 1 | C24 | 8 | (22_d) 1.2CM+CV+0.33SismoX+0.10SismoY (R=3.00) Max | 3.15 | -4004.5303 | 291.5152 | -1084.0537 | 22.5834 | 3896.3151 | 93.6732 | 8 | 3.15
Losa 1 | C24 | 8 | (22_d) 1.2CM+CV+0.33SismoX+0.10SismoY (R=3.00) Min | 0 | -4270.3147 | -188.9572 | -1300.1362 | -19.1267 | -202.3775 | -528.1826 | 8 | 0
Losa 1 | C24 | 8 | (22_d) 1.2CM+CV+0.33SismoX+0.10SismoY (R=3.00) Min | 1.575 | -4220.2706 | -188.9572 | -1300.1362 | -19.1267 | 1819.0882 | -246.7146 | 8 | 1.575
Losa 1 | C24 | 8 | (22_d) 1.2CM+CV+0.33SismoX+0.10SismoY (R=3.00) Min | 3.15 | -4170.2265 | -188.9572 | -1300.1362 | -19.1267 | 3606.7542 | -341.589 | 8 | 3.15
Losa 1 | C24 | 8 | (23_d) 1.2CM+CV+0.10SismoX+0.33SismoY (R=3.0) Max | 0 | -4033.2314 | 244.6555 | -858.9343 | 56.0187 | 649.312 | 402.1012 | 8 | 0
Losa 1 | C24 | 8 | (23_d) 1.2CM+CV+0.10SismoX+0.33SismoY (R=3.0) Max | 1.575 | -3983.1873 | 244.6555 | -858.9343 | 56.0187 | 2015.3794 | 41.4799 | 8 | 1.575
Losa 1 | C24 | 8 | (23_d) 1.2CM+CV+0.10SismoX+0.33SismoY (R=3.0) Max | 3.15 | -3933.1432 | 244.6555 | -858.9343 | 56.0187 | 4152.7384 | 131.4793 | 8 | 3.15
Losa 1 | C24 | 8 | (23_d) 1.2CM+CV+0.10SismoX+0.33SismoY (R=3.0) Min | 0 | -4341.7018 | -142.0975 | -1525.2555 | -52.562 | -656.4407 | -326.9593 | 8 | 0
Losa 1 | C24 | 8 | (23_d) 1.2CM+CV+0.10SismoX+0.33SismoY (R=3.0) Min | 1.575 | -4291.6577 | -142.0975 | -1525.2555 | -52.562 | 1732.5909 | -127.8669 | 8 | 1.575
Losa 1 | C24 | 8 | (23_d) 1.2CM+CV+0.10SismoX+0.33SismoY (R=3.0) Min | 3.15 | -4241.6136 | -142.0975 | -1525.2555 | -52.562 | 3350.331 | -379.3951 | 8 | 3.15
Losa 1 | C24 | 8 | (24_d) 0.9CM+0.33SismoX+0.10SismoY (R=3.00) Max | 0 | -2532.0871 | 269.0772 | -595.1043 | 21.8358 | 196.988 | 588.0862 | 8 | 0
Losa 1 | C24 | 8 | (24_d) 0.9CM+0.33SismoX+0.10SismoY (R=3.00) Max | 1.575 | -2494.554 | 269.0772 | -595.1043 | 21.8358 | 1160.526 | 180.4292 | 8 | 1.575
Losa 1 | C24 | 8 | (24_d) 0.9CM+0.33SismoX+0.10SismoY (R=3.00) Max | 3.15 | -2457.021 | 269.0772 | -595.1043 | 21.8358 | 2357.8637 | 149.1146 | 8 | 3.15
Losa 1 | C24 | 8 | (24_d) 0.9CM+0.33SismoX+0.10SismoY (R=3.00) Min | 0 | -2697.7833 | -211.3952 | -811.1868 | -19.8743 | -200.6382 | -543.4209 | 8 | 0
Losa 1 | C24 | 8 | (24_d) 0.9CM+0.33SismoX+0.10SismoY (R=3.00) Min | 1.575 | -2660.2503 | -211.3952 | -811.1868 | -19.8743 | 1050.7321 | -226.6131 | 8 | 1.575
Losa 1 | C24 | 8 | (24_d) 0.9CM+0.33SismoX+0.10SismoY (R=3.00) Min | 3.15 | -2622.7172 | -211.3952 | -811.1868 | -19.8743 | 2068.3028 | -286.1476 | 8 | 3.15
Losa 1 | C24 | 8 | (25_d) 0.9CM+0.10SismoX+0.33SismoY (R=3.00) Max | 0 | -2460.7 | 222.2175 | -369.9849 | 55.2711 | 651.0513 | 386.8629 | 8 | 0
Losa 1 | C24 | 8 | (25_d) 0.9CM+0.10SismoX+0.33SismoY (R=3.00) Max | 1.575 | -2423.167 | 222.2175 | -369.9849 | 55.2711 | 1247.0233 | 61.5815 | 8 | 1.575
Losa 1 | C24 | 8 | (25_d) 0.9CM+0.10SismoX+0.33SismoY (R=3.00) Max | 3.15 | -2385.6339 | 222.2175 | -369.9849 | 55.2711 | 2614.287 | 186.9207 | 8 | 3.15
Losa 1 | C24 | 8 | (25_d) 0.9CM+0.10SismoX+0.33SismoY (R=3.00) Min | 0 | -2769.1704 | -164.5355 | -1036.3061 | -53.3096 | -654.7015 | -342.1976 | 8 | 0
Losa 1 | C24 | 8 | (25_d) 0.9CM+0.10SismoX+0.33SismoY (R=3.00) Min | 1.575 | -2731.6373 | -164.5355 | -1036.3061 | -53.3096 | 964.2348 | -107.7653 | 8 | 1.575
Losa 1 | C24 | 8 | (25_d) 0.9CM+0.10SismoX+0.33SismoY (R=3.00) Min | 3.15 | -2694.1043 | -164.5355 | -1036.3061 | -53.3096 | 1811.8796 | -323.9537 | 8 | 3.15

## Asignacion
TABLE: Group Assignments |  |  |  |  | #Datos
Name | Object Type | Unique Name | Label | Story | 70
P1 | Line | 383 | C35 | Piso 0
P1 | Line | 384 | C36 | Piso 0
P1 | Line | 385 | C37 | Piso 0
P1 | Line | 389 | C38 | Piso 0
P1 | Line | 392 | C39 | Piso 0
P2 | Line | 427 | C60 | Piso 0
P2 | Line | 429 | C61 | Piso 0
P2 | Line | 431 | C62 | Piso 0
P2 | Line | 432 | C63 | Piso 0
P2 | Line | 433 | C64 | Piso 0
P3 | Line | 405 | C45 | Piso 0
P3 | Line | 406 | C46 | Piso 0
P3 | Line | 407 | C47 | Piso 0
P3 | Line | 408 | C48 | Piso 0
P3 | Line | 409 | C49 | Piso 0
P4 | Line | 352 | C20 | Piso 0
P4 | Line | 353 | C21 | Piso 0
P4 | Line | 357 | C22 | Piso 0
P4 | Line | 358 | C23 | Piso 0
P4 | Line | 359 | C24 | Piso 0
P5 | Line | 434 | C65 | Piso 0
P5 | Line | 435 | C66 | Piso 0
P5 | Line | 436 | C67 | Piso 0
P5 | Line | 437 | C68 | Piso 0
P5 | Line | 438 | C69 | Piso 0
P6 | Line | 372 | C30 | Piso 0
P6 | Line | 373 | C31 | Piso 0
P6 | Line | 374 | C32 | Piso 0
P6 | Line | 376 | C33 | Piso 0
P6 | Line | 382 | C34 | Piso 0
P7 | Line | 444 | C75 | Piso 0
P7 | Line | 445 | C76 | Piso 0
P7 | Line | 446 | C77 | Piso 0
P7 | Line | 447 | C78 | Piso 0
P7 | Line | 448 | C79 | Piso 0
P8 | Line | 449 | C80 | Piso 0
P8 | Line | 450 | C81 | Piso 0
P8 | Line | 451 | C82 | Piso 0
P8 | Line | 452 | C83 | Piso 0
P8 | Line | 453 | C84 | Piso 0
P9 | Line | 347 | C6 | Piso 0
P9 | Line | 348 | C7 | Piso 0
P9 | Line | 349 | C8 | Piso 0
P9 | Line | 350 | C9 | Piso 0
P9 | Line | 351 | C19 | Piso 0
P10 | Line | 439 | C70 | Piso 0
P10 | Line | 440 | C71 | Piso 0
P10 | Line | 441 | C72 | Piso 0
P10 | Line | 442 | C73 | Piso 0
P10 | Line | 443 | C74 | Piso 0
P11 | Line | 360 | C25 | Piso 0
P11 | Line | 368 | C26 | Piso 0
P11 | Line | 369 | C27 | Piso 0
P11 | Line | 370 | C28 | Piso 0
P11 | Line | 371 | C29 | Piso 0
P12 | Line | 410 | C50 | Piso 0
P12 | Line | 411 | C51 | Piso 0
P12 | Line | 419 | C52 | Piso 0
P12 | Line | 420 | C53 | Piso 0
P12 | Line | 421 | C54 | Piso 0
P13 | Line | 422 | C55 | Piso 0
P13 | Line | 423 | C56 | Piso 0
P13 | Line | 424 | C57 | Piso 0
P13 | Line | 425 | C58 | Piso 0
P13 | Line | 426 | C59 | Piso 0
P14 | Line | 394 | C40 | Piso 0
P14 | Line | 395 | C41 | Piso 0
P14 | Line | 396 | C42 | Piso 0
P14 | Line | 403 | C43 | Piso 0
P14 | Line | 404 | C44 | Piso 0