## CargasServicio
TABLE: Column Forces | [13 empty] | #Datos
Story | Column | Unique Name | Load Case/Combo | Station | P | V2 | V3 | T | M2 | M3 | Element | Element Station | Location | 2940
|  |  |  | m | kN | kN | kN | kN-m | kN-m | kN-m |  | m
Piso 0 | C6 | 347 | (1_d) CM+CV | 0 | -730.1329 | -2.7058 | -5.6829 | 0 | 0 | 0 | 347 | 0 | P9
Piso 0 | C6 | 347 | (1_d) CM+CV | 0.5 | -730.1329 | -2.7058 | -5.6829 | 0 | 2.8415 | 1.3529 | 347 | 0.5 | P9
Piso 0 | C6 | 347 | (1_d) CM+CV | 1 | -730.1329 | -2.7058 | -5.6829 | 0 | 5.6829 | 2.7058 | 347 | 1 | P9
Piso 0 | C6 | 347 | (2_d) CM+0.75CV | 0 | -690.2114 | -2.3559 | -5.401 | 0 | 0 | 0 | 347 | 0 | P9
Piso 0 | C6 | 347 | (2_d) CM+0.75CV | 0.5 | -690.2114 | -2.3559 | -5.401 | 0 | 2.7005 | 1.178 | 347 | 0.5 | P9
Piso 0 | C6 | 347 | (2_d) CM+0.75CV | 1 | -690.2114 | -2.3559 | -5.401 | 0 | 5.401 | 2.3559 | 347 | 1 | P9
Piso 0 | C6 | 347 | (3_d) CM+0.28SismoX+0.084SismoY (R=2.5) Max | 0 | -57.2647 | 20.6217 | -1.2689 | 0 | 0 | 0 | 347 | 0 | P9
Piso 0 | C6 | 347 | (3_d) CM+0.28SismoX+0.084SismoY (R=2.5) Max | 0.5 | -57.2647 | 20.6217 | -1.2689 | 0 | 3.9207 | 11.617 | 347 | 0.5 | P9
Piso 0 | C6 | 347 | (3_d) CM+0.28SismoX+0.084SismoY (R=2.5) Max | 1 | -57.2647 | 20.6217 | -1.2689 | 0 | 7.8413 | 23.234 | 347 | 1 | P9
Piso 0 | C6 | 347 | (3_d) CM+0.28SismoX+0.084SismoY (R=2.5) Min | 0 | -1083.6289 | -23.234 | -7.8413 | 0 | 0 | 0 | 347 | 0 | P9
Piso 0 | C6 | 347 | (3_d) CM+0.28SismoX+0.084SismoY (R=2.5) Min | 0.5 | -1083.6289 | -23.234 | -7.8413 | 0 | 0.6344 | -10.3108 | 347 | 0.5 | P9
Piso 0 | C6 | 347 | (3_d) CM+0.28SismoX+0.084SismoY (R=2.5) Min | 1 | -1083.6289 | -23.234 | -7.8413 | 0 | 1.2689 | -20.6217 | 347 | 1 | P9
Piso 0 | C6 | 347 | (4_d) CM+0.084SismoX+0.028SismoY (R=2.5) Max | 0 | -162.0688 | 13.4309 | -3.2592 | 0 | 0 | 0 | 347 | 0 | P9
Piso 0 | C6 | 347 | (4_d) CM+0.084SismoX+0.028SismoY (R=2.5) Max | 0.5 | -162.0688 | 13.4309 | -3.2592 | 0 | 2.9255 | 8.0216 | 347 | 0.5 | P9
Piso 0 | C6 | 347 | (4_d) CM+0.084SismoX+0.028SismoY (R=2.5) Max | 1 | -162.0688 | 13.4309 | -3.2592 | 0 | 5.851 | 16.0432 | 347 | 1 | P9
Piso 0 | C6 | 347 | (4_d) CM+0.084SismoX+0.028SismoY (R=2.5) Min | 0 | -978.8248 | -16.0432 | -5.851 | 0 | 0 | 0 | 347 | 0 | P9
Piso 0 | C6 | 347 | (4_d) CM+0.084SismoX+0.028SismoY (R=2.5) Min | 0.5 | -978.8248 | -16.0432 | -5.851 | 0 | 1.6296 | -6.7155 | 347 | 0.5 | P9
Piso 0 | C6 | 347 | (4_d) CM+0.084SismoX+0.028SismoY (R=2.5) Min | 1 | -978.8248 | -16.0432 | -5.851 | 0 | 3.2592 | -13.4309 | 347 | 1 | P9
Piso 0 | C6 | 347 | (5_d) CM+0.75CV+0.21SismoX+0.063SismoY (R=2.5) Max | 0 | -305.3248 | 14.09 | -2.9363 | 0 | 0 | 0 | 347 | 0 | P9
Piso 0 | C6 | 347 | (5_d) CM+0.75CV+0.21SismoX+0.063SismoY (R=2.5) Max | 0.5 | -305.3248 | 14.09 | -2.9363 | 0 | 3.9328 | 9.4009 | 347 | 0.5 | P9
Piso 0 | C6 | 347 | (5_d) CM+0.75CV+0.21SismoX+0.063SismoY (R=2.5) Max | 1 | -305.3248 | 14.09 | -2.9363 | 0 | 7.8656 | 18.8018 | 347 | 1 | P9
Piso 0 | C6 | 347 | (5_d) CM+0.75CV+0.21SismoX+0.063SismoY (R=2.5) Min | 0 | -1075.098 | -18.8018 | -7.8656 | 0 | 0 | 0 | 347 | 0 | P9
Piso 0 | C6 | 347 | (5_d) CM+0.75CV+0.21SismoX+0.063SismoY (R=2.5) Min | 0.5 | -1075.098 | -18.8018 | -7.8656 | 0 | 1.4681 | -7.045 | 347 | 0.5 | P9
Piso 0 | C6 | 347 | (5_d) CM+0.75CV+0.21SismoX+0.063SismoY (R=2.5) Min | 1 | -1075.098 | -18.8018 | -7.8656 | 0 | 2.9363 | -14.09 | 347 | 1 | P9
Piso 0 | C6 | 347 | (6_d) CM+0.75CV+0.063SismoX+0.21SismoY (R=2.5) Max | 0 | -383.9279 | 8.6969 | -4.429 | 0 | 0 | 0 | 347 | 0 | P9
Piso 0 | C6 | 347 | (6_d) CM+0.75CV+0.063SismoX+0.21SismoY (R=2.5) Max | 0.5 | -383.9279 | 8.6969 | -4.429 | 0 | 3.1865 | 6.7044 | 347 | 0.5 | P9
Piso 0 | C6 | 347 | (6_d) CM+0.75CV+0.063SismoX+0.21SismoY (R=2.5) Max | 1 | -383.9279 | 8.6969 | -4.429 | 0 | 6.3729 | 13.4087 | 347 | 1 | P9
Piso 0 | C6 | 347 | (6_d) CM+0.75CV+0.063SismoX+0.21SismoY (R=2.5) Min | 0 | -996.4949 | -13.4087 | -6.3729 | 0 | 0 | 0 | 347 | 0 | P9
Piso 0 | C6 | 347 | (6_d) CM+0.75CV+0.063SismoX+0.21SismoY (R=2.5) Min | 0.5 | -996.4949 | -13.4087 | -6.3729 | 0 | 2.2145 | -4.3485 | 347 | 0.5 | P9
Piso 0 | C6 | 347 | (6_d) CM+0.75CV+0.063SismoX+0.21SismoY (R=2.5) Min | 1 | -996.4949 | -13.4087 | -6.3729 | 0 | 4.429 | -8.6969 | 347 | 1 | P9
Piso 0 | C6 | 347 | (7_d) 0.6CM+0.28SismoX+0.084SismoY (R=2.5) Max | 0 | 170.9141 | 21.1442 | 0.5532 | 0 | 0 | 0 | 347 | 0 | P9
Piso 0 | C6 | 347 | (7_d) 0.6CM+0.28SismoX+0.084SismoY (R=2.5) Max | 0.5 | 170.9141 | 21.1442 | 0.5532 | 0 | 3.0097 | 11.3558 | 347 | 0.5 | P9
Piso 0 | C6 | 347 | (7_d) 0.6CM+0.28SismoX+0.084SismoY (R=2.5) Max | 1 | 170.9141 | 21.1442 | 0.5532 | 0 | 6.0193 | 22.7116 | 347 | 1 | P9
Piso 0 | C6 | 347 | (7_d) 0.6CM+0.28SismoX+0.084SismoY (R=2.5) Min | 0 | -855.4502 | -22.7116 | -6.0193 | 0 | 0 | 0 | 347 | 0 | P9
Piso 0 | C6 | 347 | (7_d) 0.6CM+0.28SismoX+0.084SismoY (R=2.5) Min | 0.5 | -855.4502 | -22.7116 | -6.0193 | 0 | -0.2766 | -10.5721 | 347 | 0.5 | P9
Piso 0 | C6 | 347 | (7_d) 0.6CM+0.28SismoX+0.084SismoY (R=2.5) Min | 1 | -855.4502 | -22.7116 | -6.0193 | 0 | -0.5532 | -21.1442 | 347 | 1 | P9
Piso 0 | C6 | 347 | (8_d) 0.6CM+0.084SismoX+0.28SismoY (R=2.5) Max | 0 | 66.11 | 13.9534 | -1.4371 | 0 | 0 | 0 | 347 | 0 | P9
Piso 0 | C6 | 347 | (8_d) 0.6CM+0.084SismoX+0.28SismoY (R=2.5) Max | 0.5 | 66.11 | 13.9534 | -1.4371 | 0 | 2.0145 | 7.7604 | 347 | 0.5 | P9
Piso 0 | C6 | 347 | (8_d) 0.6CM+0.084SismoX+0.28SismoY (R=2.5) Max | 1 | 66.11 | 13.9534 | -1.4371 | 0 | 4.029 | 15.5208 | 347 | 1 | P9
Piso 0 | C6 | 347 | (8_d) 0.6CM+0.084SismoX+0.28SismoY (R=2.5) Min | 0 | -750.6461 | -15.5208 | -4.029 | 0 | 0 | 0 | 347 | 0 | P9
Piso 0 | C6 | 347 | (8_d) 0.6CM+0.084SismoX+0.28SismoY (R=2.5) Min | 0.5 | -750.6461 | -15.5208 | -4.029 | 0 | 0.7186 | -6.9767 | 347 | 0.5 | P9
Piso 0 | C6 | 347 | (8_d) 0.6CM+0.084SismoX+0.28SismoY (R=2.5) Min | 1 | -750.6461 | -15.5208 | -4.029 | 0 | 1.4371 | -13.9534 | 347 | 1 | P9
Piso 0 | C7 | 348 | (1_d) CM+CV | 0 | -730.1329 | -5.5079 | -11.8477 | 0 | 5.6829 | 2.7058 | 348 | 0 | P9
Piso 0 | C7 | 348 | (1_d) CM+CV | 0.5 | -730.1329 | -5.5079 | -11.8477 | 0 | 11.6068 | 5.4597 | 348 | 0.5 | P9
Piso 0 | C7 | 348 | (1_d) CM+CV | 1 | -730.1329 | -5.5079 | -11.8477 | 0 | 17.5306 | 8.2137 | 348 | 1 | P9
Piso 0 | C7 | 348 | (2_d) CM+0.75CV | 0 | -690.2114 | -4.812 | -11.2558 | 0 | 5.401 | 2.3559 | 348 | 0 | P9
Piso 0 | C7 | 348 | (2_d) CM+0.75CV | 0.5 | -690.2114 | -4.812 | -11.2558 | 0 | 11.0289 | 4.7619 | 348 | 0.5 | P9
Piso 0 | C7 | 348 | (2_d) CM+0.75CV | 1 | -690.2114 | -4.812 | -11.2558 | 0 | 16.6567 | 7.1679 | 348 | 1 | P9
Piso 0 | C7 | 348 | (3_d) CM+0.28SismoX+0.084SismoY (R=2.5) Max | 0 | -57.2647 | 4.8984 | 5.5796 | 0 | 7.8413 | 23.234 | 348 | 0 | P9
Piso 0 | C7 | 348 | (3_d) CM+0.28SismoX+0.084SismoY (R=2.5) Max | 0.5 | -57.2647 | 4.8984 | 5.5796 | 0 | 20.0941 | 27.2353 | 348 | 0.5 | P9
Piso 0 | C7 | 348 | (3_d) CM+0.28SismoX+0.084SismoY (R=2.5) Max | 1 | -57.2647 | 4.8984 | 5.5796 | 0 | 32.3584 | 31.3108 | 348 | 1 | P9
Piso 0 | C7 | 348 | (3_d) CM+0.28SismoX+0.084SismoY (R=2.5) Min | 0 | -1083.6289 | -10.3469 | -24.5398 | 0 | 1.2689 | -20.6217 | 348 | 0 | P9
Piso 0 | C7 | 348 | (3_d) CM+0.28SismoX+0.084SismoY (R=2.5) Min | 0.5 | -1083.6289 | -10.3469 | -24.5398 | 0 | -1.5038 | -21.8987 | 348 | 0.5 | P9
Piso 0 | C7 | 348 | (3_d) CM+0.28SismoX+0.084SismoY (R=2.5) Min | 1 | -1083.6289 | -10.3469 | -24.5398 | 0 | -4.288 | -23.2499 | 348 | 1 | P9
Piso 0 | C7 | 348 | (4_d) CM+0.084SismoX+0.028SismoY (R=2.5) Max | 0 | -162.0688 | 15.4209 | 24.108 | 0 | 5.851 | 16.0432 | 348 | 0 | P9
Piso 0 | C7 | 348 | (4_d) CM+0.084SismoX+0.028SismoY (R=2.5) Max | 0.5 | -162.0688 | 15.4209 | 24.108 | 0 | 27.3742 | 26.1261 | 348 | 0.5 | P9
Piso 0 | C7 | 348 | (4_d) CM+0.084SismoX+0.028SismoY (R=2.5) Max | 1 | -162.0688 | 15.4209 | 24.108 | 0 | 48.9065 | 36.2314 | 348 | 1 | P9
Piso 0 | C7 | 348 | (4_d) CM+0.084SismoX+0.028SismoY (R=2.5) Min | 0 | -978.8248 | -20.8694 | -43.0682 | 0 | 3.2592 | -13.4309 | 348 | 0 | P9
Piso 0 | C7 | 348 | (4_d) CM+0.084SismoX+0.028SismoY (R=2.5) Min | 0.5 | -978.8248 | -20.8694 | -43.0682 | 0 | -8.7839 | -20.7895 | 348 | 0.5 | P9
Piso 0 | C7 | 348 | (4_d) CM+0.084SismoX+0.028SismoY (R=2.5) Min | 1 | -978.8248 | -20.8694 | -43.0682 | 0 | -20.8361 | -28.1705 | 348 | 1 | P9
Piso 0 | C7 | 348 | (5_d) CM+0.75CV+0.21SismoX+0.063SismoY (R=2.5) Max | 0 | -305.3248 | 0.905 | 0.039 | 0 | 7.8656 | 18.8018 | 348 | 0 | P9
Piso 0 | C7 | 348 | (5_d) CM+0.75CV+0.21SismoX+0.063SismoY (R=2.5) Max | 0.5 | -305.3248 | 0.905 | 0.039 | 0 | 19.1281 | 23.1871 | 348 | 0.5 | P9
Piso 0 | C7 | 348 | (5_d) CM+0.75CV+0.21SismoX+0.063SismoY (R=2.5) Max | 1 | -305.3248 | 0.905 | 0.039 | 0 | 30.3991 | 27.6281 | 348 | 1 | P9
Piso 0 | C7 | 348 | (5_d) CM+0.75CV+0.21SismoX+0.063SismoY (R=2.5) Min | 0 | -1075.098 | -10.529 | -22.5506 | 0 | 2.9363 | -14.09 | 348 | 0 | P9
Piso 0 | C7 | 348 | (5_d) CM+0.75CV+0.21SismoX+0.063SismoY (R=2.5) Min | 0.5 | -1075.098 | -10.529 | -22.5506 | 0 | 2.9297 | -13.6634 | 348 | 0.5 | P9
Piso 0 | C7 | 348 | (5_d) CM+0.75CV+0.21SismoX+0.063SismoY (R=2.5) Min | 1 | -1075.098 | -10.529 | -22.5506 | 0 | 2.9144 | -13.2924 | 348 | 1 | P9
Piso 0 | C7 | 348 | (6_d) CM+0.75CV+0.063SismoX+0.21SismoY (R=2.5) Max | 0 | -383.9279 | 8.7969 | 13.9353 | 0 | 6.3729 | 13.4087 | 348 | 0 | P9
Piso 0 | C7 | 348 | (6_d) CM+0.75CV+0.063SismoX+0.21SismoY (R=2.5) Max | 0.5 | -383.9279 | 8.7969 | 13.9353 | 0 | 24.5881 | 22.3553 | 348 | 0.5 | P9
Piso 0 | C7 | 348 | (6_d) CM+0.75CV+0.063SismoX+0.21SismoY (R=2.5) Max | 1 | -383.9279 | 8.7969 | 13.9353 | 0 | 42.8102 | 31.3186 | 348 | 1 | P9
Piso 0 | C7 | 348 | (6_d) CM+0.75CV+0.063SismoX+0.21SismoY (R=2.5) Min | 0 | -996.4949 | -18.4209 | -36.4469 | 0 | 4.429 | -8.6969 | 348 | 0 | P9
Piso 0 | C7 | 348 | (6_d) CM+0.75CV+0.063SismoX+0.21SismoY (R=2.5) Min | 0.5 | -996.4949 | -18.4209 | -36.4469 | 0 | -2.5304 | -12.8315 | 348 | 0.5 | P9
Piso 0 | C7 | 348 | (6_d) CM+0.75CV+0.063SismoX+0.21SismoY (R=2.5) Min | 1 | -996.4949 | -18.4209 | -36.4469 | 0 | -9.4968 | -16.9829 | 348 | 1 | P9
Piso 0 | C7 | 348 | (7_d) 0.6CM+0.28SismoX+0.084SismoY (R=2.5) Max | 0 | 170.9141 | 5.9881 | 9.3717 | 0 | 6.0193 | 22.7116 | 348 | 0 | P9
Piso 0 | C7 | 348 | (7_d) 0.6CM+0.28SismoX+0.084SismoY (R=2.5) Max | 0.5 | 170.9141 | 5.9881 | 9.3717 | 0 | 16.376 | 26.168 | 348 | 0.5 | P9
Piso 0 | C7 | 348 | (7_d) 0.6CM+0.28SismoX+0.084SismoY (R=2.5) Max | 1 | 170.9141 | 5.9881 | 9.3717 | 0 | 26.7443 | 29.6986 | 348 | 1 | P9
Piso 0 | C7 | 348 | (7_d) 0.6CM+0.28SismoX+0.084SismoY (R=2.5) Min | 0 | -855.4502 | -9.2572 | -20.7478 | 0 | -0.5532 | -21.1442 | 348 | 0 | P9
Piso 0 | C7 | 348 | (7_d) 0.6CM+0.28SismoX+0.084SismoY (R=2.5) Min | 0.5 | -855.4502 | -9.2572 | -20.7478 | 0 | -5.2218 | -22.966 | 348 | 0.5 | P9
Piso 0 | C7 | 348 | (7_d) 0.6CM+0.28SismoX+0.084SismoY (R=2.5) Min | 1 | -855.4502 | -9.2572 | -20.7478 | 0 | -9.902 | -24.8621 | 348 | 1 | P9
Piso 0 | C7 | 348 | (8_d) 0.6CM+0.084SismoX+0.28SismoY (R=2.5) Max | 0 | 66.11 | 16.5106 | 27.9001 | 0 | 4.029 | 15.5208 | 348 | 0 | P9
Piso 0 | C7 | 348 | (8_d) 0.6CM+0.084SismoX+0.28SismoY (R=2.5) Max | 0.5 | 66.11 | 16.5106 | 27.9001 | 0 | 23.6561 | 25.0588 | 348 | 0.5 | P9
Piso 0 | C7 | 348 | (8_d) 0.6CM+0.084SismoX+0.28SismoY (R=2.5) Max | 1 | 66.11 | 16.5106 | 27.9001 | 0 | 43.2925 | 34.6192 | 348 | 1 | P9
Piso 0 | C7 | 348 | (8_d) 0.6CM+0.084SismoX+0.28SismoY (R=2.5) Min | 0 | -750.6461 | -19.7797 | -39.2762 | 0 | 1.4371 | -13.9534 | 348 | 0 | P9
Piso 0 | C7 | 348 | (8_d) 0.6CM+0.084SismoX+0.28SismoY (R=2.5) Min | 0.5 | -750.6461 | -19.7797 | -39.2762 | 0 | -12.5019 | -21.8569 | 348 | 0.5 | P9
Piso 0 | C7 | 348 | (8_d) 0.6CM+0.084SismoX+0.28SismoY (R=2.5) Min | 1 | -750.6461 | -19.7797 | -39.2762 | 0 | -26.4502 | -29.7827 | 348 | 1 | P9
Piso 0 | C8 | 349 | (1_d) CM+CV | 0 | -730.1329 | -7.4607 | -16.254 | 0 | 17.5306 | 8.2137 | 349 | 0 | P9
Piso 0 | C8 | 349 | (1_d) CM+CV | 0.5 | -730.1329 | -7.4607 | -16.254 | 0 | 25.6576 | 11.944 | 349 | 0.5 | P9
Piso 0 | C8 | 349 | (1_d) CM+CV | 1 | -730.1329 | -7.4607 | -16.254 | 0 | 33.7846 | 15.6744 | 349 | 1 | P9
Piso 0 | C8 | 349 | (2_d) CM+0.75CV | 0 | -690.2114 | -6.5301 | -15.439 | 0 | 16.6567 | 7.1679 | 349 | 0 | P9
Piso 0 | C8 | 349 | (2_d) CM+0.75CV | 0.5 | -690.2114 | -6.5301 | -15.439 | 0 | 24.3763 | 10.4329 | 349 | 0.5 | P9
Piso 0 | C8 | 349 | (2_d) CM+0.75CV | 1 | -690.2114 | -6.5301 | -15.439 | 0 | 32.0958 | 13.6979 | 349 | 1 | P9
Piso 0 | C8 | 349 | (3_d) CM+0.28SismoX+0.084SismoY (R=2.5) Max | 0 | -57.2647 | 32.4588 | 13.6511 | 0 | 32.3584 | 31.3108 | 349 | 0 | P9
Piso 0 | C8 | 349 | (3_d) CM+0.28SismoX+0.084SismoY (R=2.5) Max | 0.5 | -57.2647 | 32.4588 | 13.6511 | 0 | 52.1492 | 24.1112 | 349 | 0.5 | P9
Piso 0 | C8 | 349 | (3_d) CM+0.28SismoX+0.084SismoY (R=2.5) Max | 1 | -57.2647 | 32.4588 | 13.6511 | 0 | 71.9527 | 34.7487 | 349 | 1 | P9
Piso 0 | C8 | 349 | (3_d) CM+0.28SismoX+0.084SismoY (R=2.5) Min | 0 | -1083.6289 | -39.9353 | -39.6395 | 0 | -4.288 | -23.2499 | 349 | 0 | P9
Piso 0 | C8 | 349 | (3_d) CM+0.28SismoX+0.084SismoY (R=2.5) Min | 0.5 | -1083.6289 | -39.9353 | -39.6395 | 0 | -11.0846 | -12.3121 | 349 | 0.5 | P9
Piso 0 | C8 | 349 | (3_d) CM+0.28SismoX+0.084SismoY (R=2.5) Min | 1 | -1083.6289 | -39.9353 | -39.6395 | 0 | -17.8939 | -19.2113 | 349 | 1 | P9
Piso 0 | C8 | 349 | (4_d) CM+0.084SismoX+0.028SismoY (R=2.5) Max | 0 | -162.0688 | 28.0512 | 55.3117 | 0 | 48.9065 | 36.2314 | 349 | 0 | P9
Piso 0 | C8 | 349 | (4_d) CM+0.084SismoX+0.028SismoY (R=2.5) Max | 0.5 | -162.0688 | 28.0512 | 55.3117 | 0 | 89.5478 | 45.8449 | 349 | 0.5 | P9
Piso 0 | C8 | 349 | (4_d) CM+0.084SismoX+0.028SismoY (R=2.5) Max | 1 | -162.0688 | 28.0512 | 55.3117 | 0 | 130.1929 | 60.8096 | 349 | 1 | P9
Piso 0 | C8 | 349 | (4_d) CM+0.084SismoX+0.028SismoY (R=2.5) Min | 0 | -978.8248 | -35.5278 | -81.3 | 0 | -20.8361 | -28.1705 | 349 | 0 | P9
Piso 0 | C8 | 349 | (4_d) CM+0.084SismoX+0.028SismoY (R=2.5) Min | 0.5 | -978.8248 | -35.5278 | -81.3 | 0 | -48.4832 | -34.0457 | 349 | 0.5 | P9
Piso 0 | C8 | 349 | (4_d) CM+0.084SismoX+0.028SismoY (R=2.5) Min | 1 | -978.8248 | -35.5278 | -81.3 | 0 | -76.1341 | -45.2721 | 349 | 1 | P9
Piso 0 | C8 | 349 | (5_d) CM+0.75CV+0.21SismoX+0.063SismoY (R=2.5) Max | 0 | -305.3248 | 20.6177 | 4.5449 | 0 | 30.3991 | 27.6281 | 349 | 0 | P9
Piso 0 | C8 | 349 | (5_d) CM+0.75CV+0.21SismoX+0.063SismoY (R=2.5) Max | 0.5 | -305.3248 | 20.6177 | 4.5449 | 0 | 48.0889 | 24.0916 | 349 | 0.5 | P9
Piso 0 | C8 | 349 | (5_d) CM+0.75CV+0.21SismoX+0.063SismoY (R=2.5) Max | 1 | -305.3248 | 20.6177 | 4.5449 | 0 | 65.7883 | 33.9329 | 349 | 1 | P9
Piso 0 | C8 | 349 | (5_d) CM+0.75CV+0.21SismoX+0.063SismoY (R=2.5) Min | 0 | -1075.098 | -33.6778 | -35.423 | 0 | 2.9144 | -13.2924 | 349 | 0 | P9
Piso 0 | C8 | 349 | (5_d) CM+0.75CV+0.21SismoX+0.063SismoY (R=2.5) Min | 0.5 | -1075.098 | -33.6778 | -35.423 | 0 | 0.6636 | -3.2258 | 349 | 0.5 | P9
Piso 0 | C8 | 349 | (5_d) CM+0.75CV+0.21SismoX+0.063SismoY (R=2.5) Min | 1 | -1075.098 | -33.6778 | -35.423 | 0 | -1.5967 | -6.537 | 349 | 1 | P9
Piso 0 | C8 | 349 | (6_d) CM+0.75CV+0.063SismoX+0.21SismoY (R=2.5) Max | 0 | -383.9279 | 17.3121 | 35.7903 | 0 | 42.8102 | 31.3186 | 349 | 0 | P9
Piso 0 | C8 | 349 | (6_d) CM+0.75CV+0.063SismoX+0.21SismoY (R=2.5) Max | 0.5 | -383.9279 | 17.3121 | 35.7903 | 0 | 76.1379 | 40.3919 | 349 | 0.5 | P9
Piso 0 | C8 | 349 | (6_d) CM+0.75CV+0.063SismoX+0.21SismoY (R=2.5) Max | 1 | -383.9279 | 17.3121 | 35.7903 | 0 | 109.4684 | 53.4786 | 349 | 1 | P9
Piso 0 | C8 | 349 | (6_d) CM+0.75CV+0.063SismoX+0.21SismoY (R=2.5) Min | 0 | -996.4949 | -30.3722 | -66.6684 | 0 | -9.4968 | -16.9829 | 349 | 0 | P9
Piso 0 | C8 | 349 | (6_d) CM+0.75CV+0.063SismoX+0.21SismoY (R=2.5) Min | 0.5 | -996.4949 | -30.3722 | -66.6684 | 0 | -27.3853 | -19.5261 | 349 | 0.5 | P9
Piso 0 | C8 | 349 | (6_d) CM+0.75CV+0.063SismoX+0.21SismoY (R=2.5) Min | 1 | -996.4949 | -30.3722 | -66.6684 | 0 | -45.2768 | -26.0827 | 349 | 1 | P9
Piso 0 | C8 | 349 | (7_d) 0.6CM+0.28SismoX+0.084SismoY (R=2.5) Max | 0 | 170.9141 | 33.9541 | 18.8488 | 0 | 26.7443 | 29.6986 | 349 | 0 | P9
Piso 0 | C8 | 349 | (7_d) 0.6CM+0.28SismoX+0.084SismoY (R=2.5) Max | 0.5 | 170.9141 | 33.9541 | 18.8488 | 0 | 43.9363 | 21.7514 | 349 | 0.5 | P9
Piso 0 | C8 | 349 | (7_d) 0.6CM+0.28SismoX+0.084SismoY (R=2.5) Max | 1 | 170.9141 | 33.9541 | 18.8488 | 0 | 61.1409 | 31.6412 | 349 | 1 | P9
Piso 0 | C8 | 349 | (7_d) 0.6CM+0.28SismoX+0.084SismoY (R=2.5) Min | 0 | -855.4502 | -38.44 | -34.4418 | 0 | -9.902 | -24.8621 | 349 | 0 | P9
Piso 0 | C8 | 349 | (7_d) 0.6CM+0.28SismoX+0.084SismoY (R=2.5) Min | 0.5 | -855.4502 | -38.44 | -34.4418 | 0 | -19.2975 | -14.6719 | 349 | 0.5 | P9
Piso 0 | C8 | 349 | (7_d) 0.6CM+0.28SismoX+0.084SismoY (R=2.5) Min | 1 | -855.4502 | -38.44 | -34.4418 | 0 | -28.7057 | -22.3187 | 349 | 1 | P9
Piso 0 | C8 | 349 | (8_d) 0.6CM+0.084SismoX+0.28SismoY (R=2.5) Max | 0 | 66.11 | 29.5466 | 60.5093 | 0 | 43.2925 | 34.6192 | 349 | 0 | P9
Piso 0 | C8 | 349 | (8_d) 0.6CM+0.084SismoX+0.28SismoY (R=2.5) Max | 0.5 | 66.11 | 29.5466 | 60.5093 | 0 | 81.3348 | 43.485 | 349 | 0.5 | P9
Piso 0 | C8 | 349 | (8_d) 0.6CM+0.084SismoX+0.28SismoY (R=2.5) Max | 1 | 66.11 | 29.5466 | 60.5093 | 0 | 119.3811 | 57.7021 | 349 | 1 | P9
Piso 0 | C8 | 349 | (8_d) 0.6CM+0.084SismoX+0.28SismoY (R=2.5) Min | 0 | -750.6461 | -34.0325 | -76.1023 | 0 | -26.4502 | -29.7827 | 349 | 0 | P9
Piso 0 | C8 | 349 | (8_d) 0.6CM+0.084SismoX+0.28SismoY (R=2.5) Min | 0.5 | -750.6461 | -34.0325 | -76.1023 | 0 | -56.6961 | -36.4056 | 349 | 0.5 | P9
Piso 0 | C8 | 349 | (8_d) 0.6CM+0.084SismoX+0.28SismoY (R=2.5) Min | 1 | -750.6461 | -34.0325 | -76.1023 | 0 | -86.9459 | -48.3796 | 349 | 1 | P9
Piso 0 | C9 | 350 | (1_d) CM+CV | 0 | -730.1329 | -7.797 | -17.0322 | 0 | 33.7846 | 15.6744 | 350 | 0 | P9
Piso 0 | C9 | 350 | (1_d) CM+CV | 0.5 | -730.1329 | -7.797 | -17.0322 | 0 | 42.3007 | 19.5729 | 350 | 0.5 | P9
Piso 0 | C9 | 350 | (1_d) CM+CV | 1 | -730.1329 | -7.797 | -17.0322 | 0 | 50.8167 | 23.4714 | 350 | 1 | P9
Piso 0 | C9 | 350 | (2_d) CM+0.75CV | 0 | -690.2114 | -6.8271 | -16.1775 | 0 | 32.0958 | 13.6979 | 350 | 0 | P9
Piso 0 | C9 | 350 | (2_d) CM+0.75CV | 0.5 | -690.2114 | -6.8271 | -16.1775 | 0 | 40.1846 | 17.1115 | 350 | 0.5 | P9
Piso 0 | C9 | 350 | (2_d) CM+0.75CV | 1 | -690.2114 | -6.8271 | -16.1775 | 0 | 48.2733 | 20.5251 | 350 | 1 | P9
Piso 0 | C9 | 350 | (3_d) CM+0.28SismoX+0.084SismoY (R=2.5) Max | 0 | -57.2647 | 40.209 | 15.6206 | 0 | 71.9527 | 34.7487 | 350 | 0 | P9
Piso 0 | C9 | 350 | (3_d) CM+0.28SismoX+0.084SismoY (R=2.5) Max | 0.5 | -57.2647 | 40.209 | 15.6206 | 0 | 93.3594 | 57.854 | 350 | 0.5 | P9
Piso 0 | C9 | 350 | (3_d) CM+0.28SismoX+0.084SismoY (R=2.5) Max | 1 | -57.2647 | 40.209 | 15.6206 | 0 | 114.7715 | 81.6528 | 350 | 1 | P9
Piso 0 | C9 | 350 | (3_d) CM+0.28SismoX+0.084SismoY (R=2.5) Min | 0 | -1083.6289 | -48.0439 | -42.848 | 0 | -17.8939 | -19.2113 | 350 | 0 | P9
Piso 0 | C9 | 350 | (3_d) CM+0.28SismoX+0.084SismoY (R=2.5) Min | 0.5 | -1083.6289 | -48.0439 | -42.848 | 0 | -25.687 | -38.3991 | 350 | 0.5 | P9
Piso 0 | C9 | 350 | (3_d) CM+0.28SismoX+0.084SismoY (R=2.5) Min | 1 | -1083.6289 | -48.0439 | -42.848 | 0 | -33.4854 | -58.2805 | 350 | 1 | P9
Piso 0 | C9 | 350 | (4_d) CM+0.084SismoX+0.028SismoY (R=2.5) Max | 0 | -162.0688 | 31.0732 | 62.8042 | 0 | 130.1929 | 60.8096 | 350 | 0 | P9
Piso 0 | C9 | 350 | (4_d) CM+0.084SismoX+0.028SismoY (R=2.5) Max | 0.5 | -162.0688 | 31.0732 | 62.8042 | 0 | 175.2035 | 79.9885 | 350 | 0.5 | P9
Piso 0 | C9 | 350 | (4_d) CM+0.084SismoX+0.028SismoY (R=2.5) Max | 1 | -162.0688 | 31.0732 | 62.8042 | 0 | 220.2157 | 99.3755 | 350 | 1 | P9
Piso 0 | C9 | 350 | (4_d) CM+0.084SismoX+0.028SismoY (R=2.5) Min | 0 | -978.8248 | -38.9081 | -90.0316 | 0 | -76.1341 | -45.2721 | 350 | 0 | P9
Piso 0 | C9 | 350 | (4_d) CM+0.084SismoX+0.028SismoY (R=2.5) Min | 0.5 | -978.8248 | -38.9081 | -90.0316 | 0 | -107.531 | -60.5336 | 350 | 0.5 | P9
Piso 0 | C9 | 350 | (4_d) CM+0.084SismoX+0.028SismoY (R=2.5) Min | 1 | -978.8248 | -38.9081 | -90.0316 | 0 | -138.9296 | -76.0032 | 350 | 1 | P9
Piso 0 | C9 | 350 | (5_d) CM+0.75CV+0.21SismoX+0.063SismoY (R=2.5) Max | 0 | -305.3248 | 26.2677 | 5.7482 | 0 | 65.7883 | 33.9329 | 350 | 0 | P9
Piso 0 | C9 | 350 | (5_d) CM+0.75CV+0.21SismoX+0.063SismoY (R=2.5) Max | 0.5 | -305.3248 | 26.2677 | 5.7482 | 0 | 84.8269 | 53.2064 | 350 | 0.5 | P9
Piso 0 | C9 | 350 | (5_d) CM+0.75CV+0.21SismoX+0.063SismoY (R=2.5) Max | 1 | -305.3248 | 26.2677 | 5.7482 | 0 | 103.8697 | 73 | 350 | 1 | P9
Piso 0 | C9 | 350 | (5_d) CM+0.75CV+0.21SismoX+0.063SismoY (R=2.5) Min | 0 | -1075.098 | -39.922 | -38.1032 | 0 | -1.5967 | -6.537 | 350 | 0 | P9
Piso 0 | C9 | 350 | (5_d) CM+0.75CV+0.21SismoX+0.063SismoY (R=2.5) Min | 0.5 | -1075.098 | -39.922 | -38.1032 | 0 | -4.4578 | -18.9834 | 350 | 0.5 | P9
Piso 0 | C9 | 350 | (5_d) CM+0.75CV+0.21SismoX+0.063SismoY (R=2.5) Min | 1 | -1075.098 | -39.922 | -38.1032 | 0 | -7.323 | -31.9499 | 350 | 1 | P9
Piso 0 | C9 | 350 | (6_d) CM+0.75CV+0.063SismoX+0.21SismoY (R=2.5) Max | 0 | -383.9279 | 19.4159 | 41.1359 | 0 | 109.4684 | 53.4786 | 350 | 0 | P9
Piso 0 | C9 | 350 | (6_d) CM+0.75CV+0.063SismoX+0.21SismoY (R=2.5) Max | 0.5 | -383.9279 | 19.4159 | 41.1359 | 0 | 146.21 | 69.8073 | 350 | 0.5 | P9
Piso 0 | C9 | 350 | (6_d) CM+0.75CV+0.063SismoX+0.21SismoY (R=2.5) Max | 1 | -383.9279 | 19.4159 | 41.1359 | 0 | 182.9528 | 86.2921 | 350 | 1 | P9
Piso 0 | C9 | 350 | (6_d) CM+0.75CV+0.063SismoX+0.21SismoY (R=2.5) Min | 0 | -996.4949 | -33.0701 | -73.491 | 0 | -45.2768 | -26.0827 | 350 | 0 | P9
Piso 0 | C9 | 350 | (6_d) CM+0.75CV+0.063SismoX+0.21SismoY (R=2.5) Min | 0.5 | -996.4949 | -33.0701 | -73.491 | 0 | -65.8409 | -35.5843 | 350 | 0.5 | P9
Piso 0 | C9 | 350 | (6_d) CM+0.75CV+0.063SismoX+0.21SismoY (R=2.5) Min | 1 | -996.4949 | -33.0701 | -73.491 | 0 | -86.4062 | -45.2419 | 350 | 1 | P9
Piso 0 | C9 | 350 | (7_d) 0.6CM+0.28SismoX+0.084SismoY (R=2.5) Max | 0 | 170.9141 | 41.776 | 21.066 | 0 | 61.1409 | 31.6412 | 350 | 0 | P9
Piso 0 | C9 | 350 | (7_d) 0.6CM+0.28SismoX+0.084SismoY (R=2.5) Max | 0.5 | 170.9141 | 41.776 | 21.066 | 0 | 79.8249 | 53.963 | 350 | 0.5 | P9
Piso 0 | C9 | 350 | (7_d) 0.6CM+0.28SismoX+0.084SismoY (R=2.5) Max | 1 | 170.9141 | 41.776 | 21.066 | 0 | 98.5143 | 76.9783 | 350 | 1 | P9
Piso 0 | C9 | 350 | (7_d) 0.6CM+0.28SismoX+0.084SismoY (R=2.5) Min | 0 | -855.4502 | -46.4769 | -37.4025 | 0 | -28.7057 | -22.3187 | 350 | 0 | P9
Piso 0 | C9 | 350 | (7_d) 0.6CM+0.28SismoX+0.084SismoY (R=2.5) Min | 0.5 | -855.4502 | -46.4769 | -37.4025 | 0 | -39.2215 | -42.2901 | 350 | 0.5 | P9
Piso 0 | C9 | 350 | (7_d) 0.6CM+0.28SismoX+0.084SismoY (R=2.5) Min | 1 | -855.4502 | -46.4769 | -37.4025 | 0 | -49.7426 | -62.955 | 350 | 1 | P9
Piso 0 | C9 | 350 | (8_d) 0.6CM+0.084SismoX+0.28SismoY (R=2.5) Max | 0 | 66.11 | 32.6402 | 68.2497 | 0 | 119.3811 | 57.7021 | 350 | 0 | P9
Piso 0 | C9 | 350 | (8_d) 0.6CM+0.084SismoX+0.28SismoY (R=2.5) Max | 0.5 | 66.11 | 32.6402 | 68.2497 | 0 | 161.669 | 76.0975 | 350 | 0.5 | P9
Piso 0 | C9 | 350 | (8_d) 0.6CM+0.084SismoX+0.28SismoY (R=2.5) Max | 1 | 66.11 | 32.6402 | 68.2497 | 0 | 203.9585 | 94.701 | 350 | 1 | P9
Piso 0 | C9 | 350 | (8_d) 0.6CM+0.084SismoX+0.28SismoY (R=2.5) Min | 0 | -750.6461 | -37.3411 | -84.5862 | 0 | -86.9459 | -48.3796 | 350 | 0 | P9
Piso 0 | C9 | 350 | (8_d) 0.6CM+0.084SismoX+0.28SismoY (R=2.5) Min | 0.5 | -750.6461 | -37.3411 | -84.5862 | 0 | -121.0655 | -64.4246 | 350 | 0.5 | P9
Piso 0 | C9 | 350 | (8_d) 0.6CM+0.084SismoX+0.28SismoY (R=2.5) Min | 1 | -750.6461 | -37.3411 | -84.5862 | 0 | -155.1868 | -80.6776 | 350 | 1 | P9
Piso 0 | C19 | 351 | (1_d) CM+CV | 0 | -730.1329 | -7.797 | -17.0322 | 0 | 50.8167 | 23.4714 | 351 | 0 | P9
Piso 0 | C19 | 351 | (1_d) CM+CV | 0.5 | -730.1329 | -7.797 | -17.0322 | 0 | 59.3328 | 27.3699 | 351 | 0.5 | P9
Piso 0 | C19 | 351 | (1_d) CM+CV | 1 | -730.1329 | -7.797 | -17.0322 | 0 | 67.8489 | 31.2684 | 351 | 1 | P9
Piso 0 | C19 | 351 | (2_d) CM+0.75CV | 0 | -690.2114 | -6.8271 | -16.1775 | 0 | 48.2733 | 20.5251 | 351 | 0 | P9
Piso 0 | C19 | 351 | (2_d) CM+0.75CV | 0.5 | -690.2114 | -6.8271 | -16.1775 | 0 | 56.3621 | 23.9386 | 351 | 0.5 | P9
Piso 0 | C19 | 351 | (2_d) CM+0.75CV | 1 | -690.2114 | -6.8271 | -16.1775 | 0 | 64.4509 | 27.3522 | 351 | 1 | P9
Piso 0 | C19 | 351 | (3_d) CM+0.28SismoX+0.084SismoY (R=2.5) Max | 0 | -57.2647 | 40.209 | 15.6206 | 0 | 114.7715 | 81.6528 | 351 | 0 | P9
Piso 0 | C19 | 351 | (3_d) CM+0.28SismoX+0.084SismoY (R=2.5) Max | 0.5 | -57.2647 | 40.209 | 15.6206 | 0 | 136.1868 | 105.5752 | 351 | 0.5 | P9
Piso 0 | C19 | 351 | (3_d) CM+0.28SismoX+0.084SismoY (R=2.5) Max | 1 | -57.2647 | 40.209 | 15.6206 | 0 | 157.6042 | 129.5409 | 351 | 1 | P9
Piso 0 | C19 | 351 | (3_d) CM+0.28SismoX+0.084SismoY (R=2.5) Min | 0 | -1083.6289 | -48.0439 | -42.848 | 0 | -33.4854 | -58.2805 | 351 | 0 | P9
Piso 0 | C19 | 351 | (3_d) CM+0.28SismoX+0.084SismoY (R=2.5) Min | 0.5 | -1083.6289 | -48.0439 | -42.848 | 0 | -41.2869 | -78.2855 | 351 | 0.5 | P9
Piso 0 | C19 | 351 | (3_d) CM+0.28SismoX+0.084SismoY (R=2.5) Min | 1 | -1083.6289 | -48.0439 | -42.848 | 0 | -49.0906 | -98.3338 | 351 | 1 | P9
Piso 0 | C19 | 351 | (4_d) CM+0.084SismoX+0.028SismoY (R=2.5) Max | 0 | -162.0688 | 31.0732 | 62.8042 | 0 | 220.2157 | 99.3755 | 351 | 0 | P9
Piso 0 | C19 | 351 | (4_d) CM+0.084SismoX+0.028SismoY (R=2.5) Max | 0.5 | -162.0688 | 31.0732 | 62.8042 | 0 | 265.2289 | 118.7996 | 351 | 0.5 | P9
Piso 0 | C19 | 351 | (4_d) CM+0.084SismoX+0.028SismoY (R=2.5) Max | 1 | -162.0688 | 31.0732 | 62.8042 | 0 | 310.2427 | 138.2367 | 351 | 1 | P9
Piso 0 | C19 | 351 | (4_d) CM+0.084SismoX+0.028SismoY (R=2.5) Min | 0 | -978.8248 | -38.9081 | -90.0316 | 0 | -138.9296 | -76.0032 | 351 | 0 | P9
Piso 0 | C19 | 351 | (4_d) CM+0.084SismoX+0.028SismoY (R=2.5) Min | 0.5 | -978.8248 | -38.9081 | -90.0316 | 0 | -170.3291 | -91.5099 | 351 | 0.5 | P9
Piso 0 | C19 | 351 | (4_d) CM+0.084SismoX+0.028SismoY (R=2.5) Min | 1 | -978.8248 | -38.9081 | -90.0316 | 0 | -201.7292 | -107.0296 | 351 | 1 | P9
Piso 0 | C19 | 351 | (5_d) CM+0.75CV+0.21SismoX+0.063SismoY (R=2.5) Max | 0 | -305.3248 | 26.2677 | 5.7482 | 0 | 103.8697 | 73 | 351 | 0 | P9
Piso 0 | C19 | 351 | (5_d) CM+0.75CV+0.21SismoX+0.063SismoY (R=2.5) Max | 0.5 | -305.3248 | 26.2677 | 5.7482 | 0 | 122.9148 | 92.8864 | 351 | 0.5 | P9
Piso 0 | C19 | 351 | (5_d) CM+0.75CV+0.21SismoX+0.063SismoY (R=2.5) Max | 1 | -305.3248 | 26.2677 | 5.7482 | 0 | 141.9614 | 112.8052 | 351 | 1 | P9
Piso 0 | C19 | 351 | (5_d) CM+0.75CV+0.21SismoX+0.063SismoY (R=2.5) Min | 0 | -1075.098 | -39.922 | -38.1032 | 0 | -7.323 | -31.9499 | 351 | 0 | P9
Piso 0 | C19 | 351 | (5_d) CM+0.75CV+0.21SismoX+0.063SismoY (R=2.5) Min | 0.5 | -1075.098 | -39.922 | -38.1032 | 0 | -10.1906 | -45.0091 | 351 | 0.5 | P9
Piso 0 | C19 | 351 | (5_d) CM+0.75CV+0.21SismoX+0.063SismoY (R=2.5) Min | 1 | -1075.098 | -39.922 | -38.1032 | 0 | -13.0597 | -58.1008 | 351 | 1 | P9
Piso 0 | C19 | 351 | (6_d) CM+0.75CV+0.063SismoX+0.21SismoY (R=2.5) Max | 0 | -383.9279 | 19.4159 | 41.1359 | 0 | 182.9528 | 86.2921 | 351 | 0 | P9
Piso 0 | C19 | 351 | (6_d) CM+0.75CV+0.063SismoX+0.21SismoY (R=2.5) Max | 0.5 | -383.9279 | 19.4159 | 41.1359 | 0 | 219.6963 | 102.8047 | 351 | 0.5 | P9
Piso 0 | C19 | 351 | (6_d) CM+0.75CV+0.063SismoX+0.21SismoY (R=2.5) Max | 1 | -383.9279 | 19.4159 | 41.1359 | 0 | 256.4403 | 119.327 | 351 | 1 | P9
Piso 0 | C19 | 351 | (6_d) CM+0.75CV+0.063SismoX+0.21SismoY (R=2.5) Min | 0 | -996.4949 | -33.0701 | -73.491 | 0 | -86.4062 | -45.2419 | 351 | 0 | P9
Piso 0 | C19 | 351 | (6_d) CM+0.75CV+0.063SismoX+0.21SismoY (R=2.5) Min | 0.5 | -996.4949 | -33.0701 | -73.491 | 0 | -106.9721 | -54.9274 | 351 | 0.5 | P9
Piso 0 | C19 | 351 | (6_d) CM+0.75CV+0.063SismoX+0.21SismoY (R=2.5) Min | 1 | -996.4949 | -33.0701 | -73.491 | 0 | -127.5386 | -64.6227 | 351 | 1 | P9
Piso 0 | C19 | 351 | (7_d) 0.6CM+0.28SismoX+0.084SismoY (R=2.5) Max | 0 | 170.9141 | 41.776 | 21.066 | 0 | 98.5143 | 76.9783 | 351 | 0 | P9
Piso 0 | C19 | 351 | (7_d) 0.6CM+0.28SismoX+0.084SismoY (R=2.5) Max | 0.5 | 170.9141 | 41.776 | 21.066 | 0 | 117.2068 | 100.1173 | 351 | 0.5 | P9
Piso 0 | C19 | 351 | (7_d) 0.6CM+0.28SismoX+0.084SismoY (R=2.5) Max | 1 | 170.9141 | 41.776 | 21.066 | 0 | 135.9015 | 123.2995 | 351 | 1 | P9
Piso 0 | C19 | 351 | (7_d) 0.6CM+0.28SismoX+0.084SismoY (R=2.5) Min | 0 | -855.4502 | -46.4769 | -37.4025 | 0 | -49.7426 | -62.955 | 351 | 0 | P9
Piso 0 | C19 | 351 | (7_d) 0.6CM+0.28SismoX+0.084SismoY (R=2.5) Min | 0.5 | -855.4502 | -46.4769 | -37.4025 | 0 | -60.2669 | -83.7434 | 351 | 0.5 | P9
Piso 0 | C19 | 351 | (7_d) 0.6CM+0.28SismoX+0.084SismoY (R=2.5) Min | 1 | -855.4502 | -46.4769 | -37.4025 | 0 | -70.7933 | -104.5752 | 351 | 1 | P9
Piso 0 | C19 | 351 | (8_d) 0.6CM+0.084SismoX+0.28SismoY (R=2.5) Max | 0 | 66.11 | 32.6402 | 68.2497 | 0 | 203.9585 | 94.701 | 351 | 0 | P9
Piso 0 | C19 | 351 | (8_d) 0.6CM+0.084SismoX+0.28SismoY (R=2.5) Max | 0.5 | 66.11 | 32.6402 | 68.2497 | 0 | 246.2489 | 113.3417 | 351 | 0.5 | P9
Piso 0 | C19 | 351 | (8_d) 0.6CM+0.084SismoX+0.28SismoY (R=2.5) Max | 1 | 66.11 | 32.6402 | 68.2497 | 0 | 288.54 | 131.9953 | 351 | 1 | P9
Piso 0 | C19 | 351 | (8_d) 0.6CM+0.084SismoX+0.28SismoY (R=2.5) Min | 0 | -750.6461 | -37.3411 | -84.5862 | 0 | -155.1868 | -80.6776 | 351 | 0 | P9
Piso 0 | C19 | 351 | (8_d) 0.6CM+0.084SismoX+0.28SismoY (R=2.5) Min | 0.5 | -750.6461 | -37.3411 | -84.5862 | 0 | -189.309 | -96.9678 | 351 | 0.5 | P9
Piso 0 | C19 | 351 | (8_d) 0.6CM+0.084SismoX+0.28SismoY (R=2.5) Min | 1 | -750.6461 | -37.3411 | -84.5862 | 0 | -223.4319 | -113.271 | 351 | 1 | P9
Piso 0 | C20 | 352 | (1_d) CM+CV | 0 | -733.485 | -2.9198 | 5.5988 | 0 | 0 | 0 | 352 | 0 | P4
Piso 0 | C20 | 352 | (1_d) CM+CV | 0.5 | -733.485 | -2.9198 | 5.5988 | 0 | -2.7994 | 1.4599 | 352 | 0.5 | P4
Piso 0 | C20 | 352 | (1_d) CM+CV | 1 | -733.485 | -2.9198 | 5.5988 | 0 | -5.5988 | 2.9198 | 352 | 1 | P4
Piso 0 | C20 | 352 | (2_d) CM+0.75CV | 0 | -693.1837 | -2.5555 | 5.3215 | 0 | 0 | 0 | 352 | 0 | P4
Piso 0 | C20 | 352 | (2_d) CM+0.75CV | 0.5 | -693.1837 | -2.5555 | 5.3215 | 0 | -2.6608 | 1.2778 | 352 | 0.5 | P4
Piso 0 | C20 | 352 | (2_d) CM+0.75CV | 1 | -693.1837 | -2.5555 | 5.3215 | 0 | -5.3215 | 2.5555 | 352 | 1 | P4
Piso 0 | C20 | 352 | (3_d) CM+0.28SismoX+0.084SismoY (R=2.5) Max | 0 | -48.4831 | 20.7035 | 7.8407 | 0 | 0 | 0 | 352 | 0 | P4
Piso 0 | C20 | 352 | (3_d) CM+0.28SismoX+0.084SismoY (R=2.5) Max | 0.5 | -48.4831 | 20.7035 | 7.8407 | 0 | -0.5692 | 11.8144 | 352 | 0.5 | P4
Piso 0 | C20 | 352 | (3_d) CM+0.28SismoX+0.084SismoY (R=2.5) Max | 1 | -48.4831 | 20.7035 | 7.8407 | 0 | -1.1384 | 23.6288 | 352 | 1 | P4
Piso 0 | C20 | 352 | (3_d) CM+0.28SismoX+0.084SismoY (R=2.5) Min | 0 | -1096.0762 | -23.6288 | 1.1384 | 0 | 0 | 0 | 352 | 0 | P4
Piso 0 | C20 | 352 | (3_d) CM+0.28SismoX+0.084SismoY (R=2.5) Min | 0.5 | -1096.0762 | -23.6288 | 1.1384 | 0 | -3.9203 | -10.3517 | 352 | 0.5 | P4
Piso 0 | C20 | 352 | (3_d) CM+0.28SismoX+0.084SismoY (R=2.5) Min | 1 | -1096.0762 | -23.6288 | 1.1384 | 0 | -7.8407 | -20.7035 | 352 | 1 | P4
Piso 0 | C20 | 352 | (4_d) CM+0.084SismoX+0.028SismoY (R=2.5) Max | 0 | -146.9262 | 13.1572 | 5.658 | 0 | 0 | 0 | 352 | 0 | P4
Piso 0 | C20 | 352 | (4_d) CM+0.084SismoX+0.028SismoY (R=2.5) Max | 0.5 | -146.9262 | 13.1572 | 5.658 | 0 | -1.6606 | 8.0413 | 352 | 0.5 | P4
Piso 0 | C20 | 352 | (4_d) CM+0.084SismoX+0.028SismoY (R=2.5) Max | 1 | -146.9262 | 13.1572 | 5.658 | 0 | -3.3211 | 16.0826 | 352 | 1 | P4
Piso 0 | C20 | 352 | (4_d) CM+0.084SismoX+0.028SismoY (R=2.5) Min | 0 | -997.633 | -16.0826 | 3.3211 | 0 | 0 | 0 | 352 | 0 | P4
Piso 0 | C20 | 352 | (4_d) CM+0.084SismoX+0.028SismoY (R=2.5) Min | 0.5 | -997.633 | -16.0826 | 3.3211 | 0 | -2.829 | -6.5786 | 352 | 0.5 | P4
Piso 0 | C20 | 352 | (4_d) CM+0.084SismoX+0.028SismoY (R=2.5) Min | 1 | -997.633 | -16.0826 | 3.3211 | 0 | -5.658 | -13.1572 | 352 | 1 | P4
Piso 0 | C20 | 352 | (5_d) CM+0.75CV+0.21SismoX+0.063SismoY (R=2.5) Max | 0 | -300.3363 | 14.0691 | 7.8349 | 0 | 0 | 0 | 352 | 0 | P4
Piso 0 | C20 | 352 | (5_d) CM+0.75CV+0.21SismoX+0.063SismoY (R=2.5) Max | 0.5 | -300.3363 | 14.0691 | 7.8349 | 0 | -1.4041 | 9.5901 | 352 | 0.5 | P4
Piso 0 | C20 | 352 | (5_d) CM+0.75CV+0.21SismoX+0.063SismoY (R=2.5) Max | 1 | -300.3363 | 14.0691 | 7.8349 | 0 | -2.8082 | 19.1801 | 352 | 1 | P4
Piso 0 | C20 | 352 | (5_d) CM+0.75CV+0.21SismoX+0.063SismoY (R=2.5) Min | 0 | -1086.0311 | -19.1801 | 2.8082 | 0 | 0 | 0 | 352 | 0 | P4
Piso 0 | C20 | 352 | (5_d) CM+0.75CV+0.21SismoX+0.063SismoY (R=2.5) Min | 0.5 | -1086.0311 | -19.1801 | 2.8082 | 0 | -3.9174 | -7.0345 | 352 | 0.5 | P4
Piso 0 | C20 | 352 | (5_d) CM+0.75CV+0.21SismoX+0.063SismoY (R=2.5) Min | 1 | -1086.0311 | -19.1801 | 2.8082 | 0 | -7.8349 | -14.0691 | 352 | 1 | P4
Piso 0 | C20 | 352 | (6_d) CM+0.75CV+0.063SismoX+0.21SismoY (R=2.5) Max | 0 | -374.1686 | 8.4094 | 6.1978 | 0 | 0 | 0 | 352 | 0 | P4
Piso 0 | C20 | 352 | (6_d) CM+0.75CV+0.063SismoX+0.21SismoY (R=2.5) Max | 0.5 | -374.1686 | 8.4094 | 6.1978 | 0 | -2.2226 | 6.7602 | 352 | 0.5 | P4
Piso 0 | C20 | 352 | (6_d) CM+0.75CV+0.063SismoX+0.21SismoY (R=2.5) Max | 1 | -374.1686 | 8.4094 | 6.1978 | 0 | -4.4452 | 13.5205 | 352 | 1 | P4
Piso 0 | C20 | 352 | (6_d) CM+0.75CV+0.063SismoX+0.21SismoY (R=2.5) Min | 0 | -1012.1987 | -13.5205 | 4.4452 | 0 | 0 | 0 | 352 | 0 | P4
Piso 0 | C20 | 352 | (6_d) CM+0.75CV+0.063SismoX+0.21SismoY (R=2.5) Min | 0.5 | -1012.1987 | -13.5205 | 4.4452 | 0 | -3.0989 | -4.2047 | 352 | 0.5 | P4
Piso 0 | C20 | 352 | (6_d) CM+0.75CV+0.063SismoX+0.21SismoY (R=2.5) Min | 1 | -1012.1987 | -13.5205 | 4.4452 | 0 | -6.1978 | -8.4094 | 352 | 1 | P4
Piso 0 | C20 | 352 | (7_d) 0.6CM+0.28SismoX+0.084SismoY (R=2.5) Max | 0 | 180.4288 | 21.2885 | 6.0449 | 0 | 0 | 0 | 352 | 0 | P4
Piso 0 | C20 | 352 | (7_d) 0.6CM+0.28SismoX+0.084SismoY (R=2.5) Max | 0.5 | 180.4288 | 21.2885 | 6.0449 | 0 | 0.3287 | 11.5219 | 352 | 0.5 | P4
Piso 0 | C20 | 352 | (7_d) 0.6CM+0.28SismoX+0.084SismoY (R=2.5) Max | 1 | 180.4288 | 21.2885 | 6.0449 | 0 | 0.6574 | 23.0438 | 352 | 1 | P4
Piso 0 | C20 | 352 | (7_d) 0.6CM+0.28SismoX+0.084SismoY (R=2.5) Min | 0 | -867.1643 | -23.0438 | -0.6574 | 0 | 0 | 0 | 352 | 0 | P4
Piso 0 | C20 | 352 | (7_d) 0.6CM+0.28SismoX+0.084SismoY (R=2.5) Min | 0.5 | -867.1643 | -23.0438 | -0.6574 | 0 | -3.0224 | -10.6443 | 352 | 0.5 | P4
Piso 0 | C20 | 352 | (7_d) 0.6CM+0.28SismoX+0.084SismoY (R=2.5) Min | 1 | -867.1643 | -23.0438 | -0.6574 | 0 | -6.0449 | -21.2885 | 352 | 1 | P4
Piso 0 | C20 | 352 | (8_d) 0.6CM+0.084SismoX+0.28SismoY (R=2.5) Max | 0 | 81.9857 | 13.7423 | 3.8621 | 0 | 0 | 0 | 352 | 0 | P4
Piso 0 | C20 | 352 | (8_d) 0.6CM+0.084SismoX+0.28SismoY (R=2.5) Max | 0.5 | 81.9857 | 13.7423 | 3.8621 | 0 | -0.7627 | 7.7488 | 352 | 0.5 | P4
Piso 0 | C20 | 352 | (8_d) 0.6CM+0.084SismoX+0.28SismoY (R=2.5) Max | 1 | 81.9857 | 13.7423 | 3.8621 | 0 | -1.5253 | 15.4975 | 352 | 1 | P4
Piso 0 | C20 | 352 | (8_d) 0.6CM+0.084SismoX+0.28SismoY (R=2.5) Min | 0 | -768.7212 | -15.4975 | 1.5253 | 0 | 0 | 0 | 352 | 0 | P4
Piso 0 | C20 | 352 | (8_d) 0.6CM+0.084SismoX+0.28SismoY (R=2.5) Min | 0.5 | -768.7212 | -15.4975 | 1.5253 | 0 | -1.9311 | -6.8712 | 352 | 0.5 | P4
Piso 0 | C20 | 352 | (8_d) 0.6CM+0.084SismoX+0.28SismoY (R=2.5) Min | 1 | -768.7212 | -15.4975 | 1.5253 | 0 | -3.8621 | -13.7423 | 352 | 1 | P4
Piso 0 | C21 | 353 | (1_d) CM+CV | 0 | -733.485 | -5.9098 | 11.0612 | 0 | -5.5988 | 2.9198 | 353 | 0 | P4
Piso 0 | C21 | 353 | (1_d) CM+CV | 0.5 | -733.485 | -5.9098 | 11.0612 | 0 | -11.1294 | 5.8747 | 353 | 0.5 | P4
Piso 0 | C21 | 353 | (1_d) CM+CV | 1 | -733.485 | -5.9098 | 11.0612 | 0 | -16.66 | 8.8297 | 353 | 1 | P4
Piso 0 | C21 | 353 | (2_d) CM+0.75CV | 0 | -693.1837 | -5.188 | 10.5141 | 0 | -5.3215 | 2.5555 | 353 | 0 | P4
Piso 0 | C21 | 353 | (2_d) CM+0.75CV | 0.5 | -693.1837 | -5.188 | 10.5141 | 0 | -10.5786 | 5.1495 | 353 | 0.5 | P4
Piso 0 | C21 | 353 | (2_d) CM+0.75CV | 1 | -693.1837 | -5.188 | 10.5141 | 0 | -15.8356 | 7.7435 | 353 | 1 | P4
Piso 0 | C21 | 353 | (3_d) CM+0.28SismoX+0.084SismoY (R=2.5) Max | 0 | -48.4831 | 4.9419 | 26.0519 | 0 | -1.1384 | 23.6288 | 353 | 0 | P4
Piso 0 | C21 | 353 | (3_d) CM+0.28SismoX+0.084SismoY (R=2.5) Max | 0.5 | -48.4831 | 4.9419 | 26.0519 | 0 | 3.0047 | 28.4749 | 353 | 0.5 | P4
Piso 0 | C21 | 353 | (3_d) CM+0.28SismoX+0.084SismoY (R=2.5) Max | 1 | -48.4831 | 4.9419 | 26.0519 | 0 | 7.1552 | 33.39 | 353 | 1 | P4
Piso 0 | C21 | 353 | (3_d) CM+0.28SismoX+0.084SismoY (R=2.5) Min | 0 | -1096.0762 | -10.987 | -8.3063 | 0 | -7.8407 | -20.7035 | 353 | 0 | P4
Piso 0 | C21 | 353 | (3_d) CM+0.28SismoX+0.084SismoY (R=2.5) Min | 0.5 | -1096.0762 | -10.987 | -8.3063 | 0 | -20.8566 | -22.527 | 353 | 0.5 | P4
Piso 0 | C21 | 353 | (3_d) CM+0.28SismoX+0.084SismoY (R=2.5) Min | 1 | -1096.0762 | -10.987 | -8.3063 | 0 | -33.8798 | -24.4196 | 353 | 1 | P4
Piso 0 | C21 | 353 | (4_d) CM+0.084SismoX+0.028SismoY (R=2.5) Max | 0 | -146.9262 | 14.7044 | 42.8016 | 0 | -3.3211 | 16.0826 | 353 | 0 | P4
Piso 0 | C21 | 353 | (4_d) CM+0.084SismoX+0.028SismoY (R=2.5) Max | 0.5 | -146.9262 | 14.7044 | 42.8016 | 0 | 9.2008 | 26.2629 | 353 | 0.5 | P4
Piso 0 | C21 | 353 | (4_d) CM+0.084SismoX+0.028SismoY (R=2.5) Max | 1 | -146.9262 | 14.7044 | 42.8016 | 0 | 21.728 | 36.4641 | 353 | 1 | P4
Piso 0 | C21 | 353 | (4_d) CM+0.084SismoX+0.028SismoY (R=2.5) Min | 0 | -997.633 | -20.7494 | -25.0561 | 0 | -5.658 | -13.1572 | 353 | 0 | P4
Piso 0 | C21 | 353 | (4_d) CM+0.084SismoX+0.028SismoY (R=2.5) Min | 0.5 | -997.633 | -20.7494 | -25.0561 | 0 | -27.0527 | -20.315 | 353 | 0.5 | P4
Piso 0 | C21 | 353 | (4_d) CM+0.084SismoX+0.028SismoY (R=2.5) Min | 1 | -997.633 | -20.7494 | -25.0561 | 0 | -48.4527 | -27.4936 | 353 | 1 | P4
Piso 0 | C21 | 353 | (5_d) CM+0.75CV+0.21SismoX+0.063SismoY (R=2.5) Max | 0 | -300.3363 | 0.7853 | 23.3984 | 0 | -2.8082 | 19.1801 | 353 | 0 | P4
Piso 0 | C21 | 353 | (5_d) CM+0.75CV+0.21SismoX+0.063SismoY (R=2.5) Max | 0.5 | -300.3363 | 0.7853 | 23.3984 | 0 | -1.6306 | 24.2752 | 353 | 0.5 | P4
Piso 0 | C21 | 353 | (5_d) CM+0.75CV+0.21SismoX+0.063SismoY (R=2.5) Max | 1 | -300.3363 | 0.7853 | 23.3984 | 0 | -0.4475 | 29.4222 | 353 | 1 | P4
Piso 0 | C21 | 353 | (5_d) CM+0.75CV+0.21SismoX+0.063SismoY (R=2.5) Min | 0 | -1086.0311 | -11.1613 | -2.3703 | 0 | -7.8349 | -14.0691 | 353 | 0 | P4
Piso 0 | C21 | 353 | (5_d) CM+0.75CV+0.21SismoX+0.063SismoY (R=2.5) Min | 0.5 | -1086.0311 | -11.1613 | -2.3703 | 0 | -19.5266 | -13.9762 | 353 | 0.5 | P4
Piso 0 | C21 | 353 | (5_d) CM+0.75CV+0.21SismoX+0.063SismoY (R=2.5) Min | 1 | -1086.0311 | -11.1613 | -2.3703 | 0 | -31.2237 | -13.9351 | 353 | 1 | P4
Piso 0 | C21 | 353 | (6_d) CM+0.75CV+0.063SismoX+0.21SismoY (R=2.5) Max | 0 | -374.1686 | 8.1072 | 35.9607 | 0 | -4.4452 | 13.5205 | 353 | 0 | P4
Piso 0 | C21 | 353 | (6_d) CM+0.75CV+0.063SismoX+0.21SismoY (R=2.5) Max | 0.5 | -374.1686 | 8.1072 | 35.9607 | 0 | 3.0165 | 22.6163 | 353 | 0.5 | P4
Piso 0 | C21 | 353 | (6_d) CM+0.75CV+0.063SismoX+0.21SismoY (R=2.5) Max | 1 | -374.1686 | 8.1072 | 35.9607 | 0 | 10.4822 | 31.7277 | 353 | 1 | P4
Piso 0 | C21 | 353 | (6_d) CM+0.75CV+0.063SismoX+0.21SismoY (R=2.5) Min | 0 | -1012.1987 | -18.4832 | -14.9326 | 0 | -6.1978 | -8.4094 | 353 | 0 | P4
Piso 0 | C21 | 353 | (6_d) CM+0.75CV+0.063SismoX+0.21SismoY (R=2.5) Min | 0.5 | -1012.1987 | -18.4832 | -14.9326 | 0 | -24.1736 | -12.3172 | 353 | 0.5 | P4
Piso 0 | C21 | 353 | (6_d) CM+0.75CV+0.063SismoX+0.21SismoY (R=2.5) Min | 1 | -1012.1987 | -18.4832 | -14.9326 | 0 | -42.1534 | -16.2406 | 353 | 1 | P4
Piso 0 | C21 | 353 | (7_d) 0.6CM+0.28SismoX+0.084SismoY (R=2.5) Max | 0 | 180.4288 | 6.1509 | 22.5028 | 0 | 0.6574 | 23.0438 | 353 | 0 | P4
Piso 0 | C21 | 353 | (7_d) 0.6CM+0.28SismoX+0.084SismoY (R=2.5) Max | 0.5 | 180.4288 | 6.1509 | 22.5028 | 0 | 6.5751 | 27.2853 | 353 | 0.5 | P4
Piso 0 | C21 | 353 | (7_d) 0.6CM+0.28SismoX+0.084SismoY (R=2.5) Max | 1 | 180.4288 | 6.1509 | 22.5028 | 0 | 12.5001 | 31.596 | 353 | 1 | P4
Piso 0 | C21 | 353 | (7_d) 0.6CM+0.28SismoX+0.084SismoY (R=2.5) Min | 0 | -867.1643 | -9.778 | -11.8555 | 0 | -6.0449 | -21.2885 | 353 | 0 | P4
Piso 0 | C21 | 353 | (7_d) 0.6CM+0.28SismoX+0.084SismoY (R=2.5) Min | 0.5 | -867.1643 | -9.778 | -11.8555 | 0 | -17.2862 | -23.7166 | 353 | 0.5 | P4
Piso 0 | C21 | 353 | (7_d) 0.6CM+0.28SismoX+0.084SismoY (R=2.5) Min | 1 | -867.1643 | -9.778 | -11.8555 | 0 | -28.5349 | -26.2137 | 353 | 1 | P4
Piso 0 | C21 | 353 | (8_d) 0.6CM+0.084SismoX+0.28SismoY (R=2.5) Max | 0 | 81.9857 | 15.9134 | 39.2525 | 0 | -1.5253 | 15.4975 | 353 | 0 | P4
Piso 0 | C21 | 353 | (8_d) 0.6CM+0.084SismoX+0.28SismoY (R=2.5) Max | 0.5 | 81.9857 | 15.9134 | 39.2525 | 0 | 12.7712 | 25.0733 | 353 | 0.5 | P4
Piso 0 | C21 | 353 | (8_d) 0.6CM+0.084SismoX+0.28SismoY (R=2.5) Max | 1 | 81.9857 | 15.9134 | 39.2525 | 0 | 27.073 | 34.67 | 353 | 1 | P4
Piso 0 | C21 | 353 | (8_d) 0.6CM+0.084SismoX+0.28SismoY (R=2.5) Min | 0 | -768.7212 | -19.5404 | -28.6052 | 0 | -3.8621 | -13.7423 | 353 | 0 | P4
Piso 0 | C21 | 353 | (8_d) 0.6CM+0.084SismoX+0.28SismoY (R=2.5) Min | 0.5 | -768.7212 | -19.5404 | -28.6052 | 0 | -23.4823 | -21.5046 | 353 | 0.5 | P4
Piso 0 | C21 | 353 | (8_d) 0.6CM+0.084SismoX+0.28SismoY (R=2.5) Min | 1 | -768.7212 | -19.5404 | -28.6052 | 0 | -43.1078 | -29.2877 | 353 | 1 | P4
Piso 0 | C22 | 357 | (1_d) CM+CV | 0 | -733.485 | -7.9803 | 14.7358 | 0 | -16.66 | 8.8297 | 357 | 0 | P4
Piso 0 | C22 | 357 | (1_d) CM+CV | 0.5 | -733.485 | -7.9803 | 14.7358 | 0 | -24.028 | 12.8198 | 357 | 0.5 | P4
Piso 0 | C22 | 357 | (1_d) CM+CV | 1 | -733.485 | -7.9803 | 14.7358 | 0 | -31.3959 | 16.81 | 357 | 1 | P4
Piso 0 | C22 | 357 | (2_d) CM+0.75CV | 0 | -693.1837 | -7.0171 | 14.0076 | 0 | -15.8356 | 7.7435 | 357 | 0 | P4
Piso 0 | C22 | 357 | (2_d) CM+0.75CV | 0.5 | -693.1837 | -7.0171 | 14.0076 | 0 | -22.8394 | 11.2521 | 357 | 0.5 | P4
Piso 0 | C22 | 357 | (2_d) CM+0.75CV | 1 | -693.1837 | -7.0171 | 14.0076 | 0 | -29.8432 | 14.7606 | 357 | 1 | P4
Piso 0 | C22 | 357 | (3_d) CM+0.28SismoX+0.084SismoY (R=2.5) Max | 0 | -48.4831 | 29.0627 | 42.7518 | 0 | 7.1552 | 33.39 | 357 | 0 | P4
Piso 0 | C22 | 357 | (3_d) CM+0.28SismoX+0.084SismoY (R=2.5) Max | 0.5 | -48.4831 | 29.0627 | 42.7518 | 0 | 16.6979 | 27.053 | 357 | 0.5 | P4
Piso 0 | C22 | 357 | (3_d) CM+0.28SismoX+0.084SismoY (R=2.5) Max | 1 | -48.4831 | 29.0627 | 42.7518 | 0 | 26.2459 | 32.0352 | 357 | 1 | P4
Piso 0 | C22 | 357 | (3_d) CM+0.28SismoX+0.084SismoY (R=2.5) Min | 0 | -1096.0762 | -37.3175 | -19.1062 | 0 | -33.8798 | -24.4196 | 357 | 0 | P4
Piso 0 | C22 | 357 | (3_d) CM+0.28SismoX+0.084SismoY (R=2.5) Min | 0.5 | -1096.0762 | -37.3175 | -19.1062 | 0 | -55.2454 | -13.9552 | 357 | 0.5 | P4
Piso 0 | C22 | 357 | (3_d) CM+0.28SismoX+0.084SismoY (R=2.5) Min | 1 | -1096.0762 | -37.3175 | -19.1062 | 0 | -76.6162 | -14.81 | 357 | 1 | P4
Piso 0 | C22 | 357 | (4_d) CM+0.084SismoX+0.028SismoY (R=2.5) Max | 0 | -146.9262 | 25.9539 | 81.0128 | 0 | 21.728 | 36.4641 | 357 | 0 | P4
Piso 0 | C22 | 357 | (4_d) CM+0.084SismoX+0.028SismoY (R=2.5) Max | 0.5 | -146.9262 | 25.9539 | 81.0128 | 0 | 50.4085 | 46.0694 | 357 | 0.5 | P4
Piso 0 | C22 | 357 | (4_d) CM+0.084SismoX+0.028SismoY (R=2.5) Max | 1 | -146.9262 | 25.9539 | 81.0128 | 0 | 79.0905 | 59.0706 | 357 | 1 | P4
Piso 0 | C22 | 357 | (4_d) CM+0.084SismoX+0.028SismoY (R=2.5) Min | 0 | -997.633 | -34.2087 | -57.3672 | 0 | -48.4527 | -27.4936 | 357 | 0 | P4
Piso 0 | C22 | 357 | (4_d) CM+0.084SismoX+0.028SismoY (R=2.5) Min | 0.5 | -997.633 | -34.2087 | -57.3672 | 0 | -88.9559 | -32.9716 | 357 | 0.5 | P4
Piso 0 | C22 | 357 | (4_d) CM+0.084SismoX+0.028SismoY (R=2.5) Min | 1 | -997.633 | -34.2087 | -57.3672 | 0 | -129.4608 | -41.8454 | 357 | 1 | P4
Piso 0 | C22 | 357 | (5_d) CM+0.75CV+0.21SismoX+0.063SismoY (R=2.5) Max | 0 | -300.3363 | 17.8755 | 37.2043 | 0 | -0.4475 | 29.4222 | 357 | 0 | P4
Piso 0 | C22 | 357 | (5_d) CM+0.75CV+0.21SismoX+0.063SismoY (R=2.5) Max | 0.5 | -300.3363 | 17.8755 | 37.2043 | 0 | 4.1394 | 26.6302 | 357 | 0.5 | P4
Piso 0 | C22 | 357 | (5_d) CM+0.75CV+0.21SismoX+0.063SismoY (R=2.5) Max | 1 | -300.3363 | 17.8755 | 37.2043 | 0 | 8.7301 | 32.3276 | 357 | 1 | P4
Piso 0 | C22 | 357 | (5_d) CM+0.75CV+0.21SismoX+0.063SismoY (R=2.5) Min | 0 | -1086.0311 | -31.9097 | -9.1892 | 0 | -31.2237 | -13.9351 | 357 | 0 | P4
Piso 0 | C22 | 357 | (5_d) CM+0.75CV+0.21SismoX+0.063SismoY (R=2.5) Min | 0.5 | -1086.0311 | -31.9097 | -9.1892 | 0 | -49.8181 | -4.126 | 357 | 0.5 | P4
Piso 0 | C22 | 357 | (5_d) CM+0.75CV+0.21SismoX+0.063SismoY (R=2.5) Min | 1 | -1086.0311 | -31.9097 | -9.1892 | 0 | -68.4165 | -2.8063 | 357 | 1 | P4
Piso 0 | C22 | 357 | (6_d) CM+0.75CV+0.063SismoX+0.21SismoY (R=2.5) Max | 0 | -374.1686 | 15.5439 | 65.9001 | 0 | 10.4822 | 31.7277 | 357 | 0 | P4
Piso 0 | C22 | 357 | (6_d) CM+0.75CV+0.063SismoX+0.21SismoY (R=2.5) Max | 0.5 | -374.1686 | 15.5439 | 65.9001 | 0 | 29.4223 | 40.8924 | 357 | 0.5 | P4
Piso 0 | C22 | 357 | (6_d) CM+0.75CV+0.063SismoX+0.21SismoY (R=2.5) Max | 1 | -374.1686 | 15.5439 | 65.9001 | 0 | 48.3636 | 52.6041 | 357 | 1 | P4
Piso 0 | C22 | 357 | (6_d) CM+0.75CV+0.063SismoX+0.21SismoY (R=2.5) Min | 0 | -1012.1987 | -29.5781 | -37.8849 | 0 | -42.1534 | -16.2406 | 357 | 0 | P4
Piso 0 | C22 | 357 | (6_d) CM+0.75CV+0.063SismoX+0.21SismoY (R=2.5) Min | 0.5 | -1012.1987 | -29.5781 | -37.8849 | 0 | -75.1011 | -18.3883 | 357 | 0.5 | P4
Piso 0 | C22 | 357 | (6_d) CM+0.75CV+0.063SismoX+0.21SismoY (R=2.5) Min | 1 | -1012.1987 | -29.5781 | -37.8849 | 0 | -108.0499 | -23.0829 | 357 | 1 | P4
Piso 0 | C22 | 357 | (7_d) 0.6CM+0.28SismoX+0.084SismoY (R=2.5) Max | 0 | 180.4288 | 30.7137 | 38.0227 | 0 | 12.5001 | 31.596 | 357 | 0 | P4
Piso 0 | C22 | 357 | (7_d) 0.6CM+0.28SismoX+0.084SismoY (R=2.5) Max | 0.5 | 180.4288 | 30.7137 | 38.0227 | 0 | 24.4074 | 24.4334 | 357 | 0.5 | P4
Piso 0 | C22 | 357 | (7_d) 0.6CM+0.28SismoX+0.084SismoY (R=2.5) Max | 1 | 180.4288 | 30.7137 | 38.0227 | 0 | 36.32 | 28.5901 | 357 | 1 | P4
Piso 0 | C22 | 357 | (7_d) 0.6CM+0.28SismoX+0.084SismoY (R=2.5) Min | 0 | -867.1643 | -35.6665 | -23.8353 | 0 | -28.5349 | -26.2137 | 357 | 0 | P4
Piso 0 | C22 | 357 | (7_d) 0.6CM+0.28SismoX+0.084SismoY (R=2.5) Min | 0.5 | -867.1643 | -35.6665 | -23.8353 | 0 | -47.5359 | -16.5748 | 357 | 0.5 | P4
Piso 0 | C22 | 357 | (7_d) 0.6CM+0.28SismoX+0.084SismoY (R=2.5) Min | 1 | -867.1643 | -35.6665 | -23.8353 | 0 | -66.5421 | -18.255 | 357 | 1 | P4
Piso 0 | C22 | 357 | (8_d) 0.6CM+0.084SismoX+0.28SismoY (R=2.5) Max | 0 | 81.9857 | 27.6049 | 76.2836 | 0 | 27.073 | 34.67 | 357 | 0 | P4
Piso 0 | C22 | 357 | (8_d) 0.6CM+0.084SismoX+0.28SismoY (R=2.5) Max | 0.5 | 81.9857 | 27.6049 | 76.2836 | 0 | 58.118 | 43.4498 | 357 | 0.5 | P4
Piso 0 | C22 | 357 | (8_d) 0.6CM+0.084SismoX+0.28SismoY (R=2.5) Max | 1 | 81.9857 | 27.6049 | 76.2836 | 0 | 89.1646 | 55.6255 | 357 | 1 | P4
Piso 0 | C22 | 357 | (8_d) 0.6CM+0.084SismoX+0.28SismoY (R=2.5) Min | 0 | -768.7212 | -32.5577 | -62.0963 | 0 | -43.1078 | -29.2877 | 357 | 0 | P4
Piso 0 | C22 | 357 | (8_d) 0.6CM+0.084SismoX+0.28SismoY (R=2.5) Min | 0.5 | -768.7212 | -32.5577 | -62.0963 | 0 | -81.2465 | -35.5911 | 357 | 0.5 | P4
Piso 0 | C22 | 357 | (8_d) 0.6CM+0.084SismoX+0.28SismoY (R=2.5) Min | 1 | -768.7212 | -32.5577 | -62.0963 | 0 | -119.3867 | -45.2904 | 357 | 1 | P4
Piso 0 | C23 | 358 | (1_d) CM+CV | 0 | -733.485 | -8.3347 | 15.3457 | 0 | -31.3959 | 16.81 | 358 | 0 | P4
Piso 0 | C23 | 358 | (1_d) CM+CV | 0.5 | -733.485 | -8.3347 | 15.3457 | 0 | -39.0687 | 20.9773 | 358 | 0.5 | P4
Piso 0 | C23 | 358 | (1_d) CM+CV | 1 | -733.485 | -8.3347 | 15.3457 | 0 | -46.7416 | 25.1446 | 358 | 1 | P4
Piso 0 | C23 | 358 | (2_d) CM+0.75CV | 0 | -693.1837 | -7.3312 | 14.5874 | 0 | -29.8432 | 14.7606 | 358 | 0 | P4
Piso 0 | C23 | 358 | (2_d) CM+0.75CV | 0.5 | -693.1837 | -7.3312 | 14.5874 | 0 | -37.1369 | 18.4262 | 358 | 0.5 | P4
Piso 0 | C23 | 358 | (2_d) CM+0.75CV | 1 | -693.1837 | -7.3312 | 14.5874 | 0 | -44.4306 | 22.0918 | 358 | 1 | P4
Piso 0 | C23 | 358 | (3_d) CM+0.28SismoX+0.084SismoY (R=2.5) Max | 0 | -48.4831 | 36.4913 | 46.3276 | 0 | 26.2459 | 32.0352 | 358 | 0 | P4
Piso 0 | C23 | 358 | (3_d) CM+0.28SismoX+0.084SismoY (R=2.5) Max | 0.5 | -48.4831 | 36.4913 | 46.3276 | 0 | 37.0922 | 52.6387 | 358 | 0.5 | P4
Piso 0 | C23 | 358 | (3_d) CM+0.28SismoX+0.084SismoY (R=2.5) Max | 1 | -48.4831 | 36.4913 | 46.3276 | 0 | 47.9403 | 74.815 | 358 | 1 | P4
Piso 0 | C23 | 358 | (3_d) CM+0.28SismoX+0.084SismoY (R=2.5) Min | 0 | -1096.0762 | -45.1329 | -21.7024 | 0 | -76.6162 | -14.81 | 358 | 0 | P4
Piso 0 | C23 | 358 | (3_d) CM+0.28SismoX+0.084SismoY (R=2.5) Min | 0.5 | -1096.0762 | -45.1329 | -21.7024 | 0 | -99.7751 | -31.0927 | 358 | 0.5 | P4
Piso 0 | C23 | 358 | (3_d) CM+0.28SismoX+0.084SismoY (R=2.5) Min | 1 | -1096.0762 | -45.1329 | -21.7024 | 0 | -122.9357 | -48.9482 | 358 | 1 | P4
Piso 0 | C23 | 358 | (4_d) CM+0.084SismoX+0.028SismoY (R=2.5) Max | 0 | -146.9262 | 28.8109 | 89.7454 | 0 | 79.0905 | 59.0706 | 358 | 0 | P4
Piso 0 | C23 | 358 | (4_d) CM+0.084SismoX+0.028SismoY (R=2.5) Max | 0.5 | -146.9262 | 28.8109 | 89.7454 | 0 | 111.6492 | 77.2078 | 358 | 0.5 | P4
Piso 0 | C23 | 358 | (4_d) CM+0.084SismoX+0.028SismoY (R=2.5) Max | 1 | -146.9262 | 28.8109 | 89.7454 | 0 | 144.2083 | 95.8169 | 358 | 1 | P4
Piso 0 | C23 | 358 | (4_d) CM+0.084SismoX+0.028SismoY (R=2.5) Min | 0 | -997.633 | -37.4525 | -65.1202 | 0 | -129.4608 | -41.8454 | 358 | 0 | P4
Piso 0 | C23 | 358 | (4_d) CM+0.084SismoX+0.028SismoY (R=2.5) Min | 0.5 | -997.633 | -37.4525 | -65.1202 | 0 | -174.332 | -55.6618 | 358 | 0.5 | P4
Piso 0 | C23 | 358 | (4_d) CM+0.084SismoX+0.028SismoY (R=2.5) Min | 1 | -997.633 | -37.4525 | -65.1202 | 0 | -219.2038 | -69.9501 | 358 | 1 | P4
Piso 0 | C23 | 358 | (5_d) CM+0.75CV+0.21SismoX+0.063SismoY (R=2.5) Max | 0 | -300.3363 | 23.2779 | 40.0987 | 0 | 8.7301 | 32.3276 | 358 | 0 | P4
Piso 0 | C23 | 358 | (5_d) CM+0.75CV+0.21SismoX+0.063SismoY (R=2.5) Max | 0.5 | -300.3363 | 23.2779 | 40.0987 | 0 | 14.1883 | 49.8255 | 358 | 0.5 | P4
Piso 0 | C23 | 358 | (5_d) CM+0.75CV+0.21SismoX+0.063SismoY (R=2.5) Max | 1 | -300.3363 | 23.2779 | 40.0987 | 0 | 19.6479 | 68.503 | 358 | 1 | P4
Piso 0 | C23 | 358 | (5_d) CM+0.75CV+0.21SismoX+0.063SismoY (R=2.5) Min | 0 | -1086.0311 | -37.9402 | -10.9238 | 0 | -68.4165 | -2.8063 | 358 | 0 | P4
Piso 0 | C23 | 358 | (5_d) CM+0.75CV+0.21SismoX+0.063SismoY (R=2.5) Min | 0.5 | -1086.0311 | -37.9402 | -10.9238 | 0 | -88.4622 | -12.973 | 358 | 0.5 | P4
Piso 0 | C23 | 358 | (5_d) CM+0.75CV+0.21SismoX+0.063SismoY (R=2.5) Min | 1 | -1086.0311 | -37.9402 | -10.9238 | 0 | -108.5091 | -24.3194 | 358 | 1 | P4
Piso 0 | C23 | 358 | (6_d) CM+0.75CV+0.063SismoX+0.21SismoY (R=2.5) Max | 0 | -374.1686 | 17.5176 | 72.6621 | 0 | 48.3636 | 52.6041 | 358 | 0 | P4
Piso 0 | C23 | 358 | (6_d) CM+0.75CV+0.063SismoX+0.21SismoY (R=2.5) Max | 0.5 | -374.1686 | 17.5176 | 72.6621 | 0 | 70.106 | 68.2523 | 358 | 0.5 | P4
Piso 0 | C23 | 358 | (6_d) CM+0.75CV+0.063SismoX+0.21SismoY (R=2.5) Max | 1 | -374.1686 | 17.5176 | 72.6621 | 0 | 91.8489 | 84.2544 | 358 | 1 | P4
Piso 0 | C23 | 358 | (6_d) CM+0.75CV+0.063SismoX+0.21SismoY (R=2.5) Min | 0 | -1012.1987 | -32.18 | -43.4872 | 0 | -108.0499 | -23.0829 | 358 | 0 | P4
Piso 0 | C23 | 358 | (6_d) CM+0.75CV+0.063SismoX+0.21SismoY (R=2.5) Min | 0.5 | -1012.1987 | -32.18 | -43.4872 | 0 | -144.3799 | -31.3999 | 358 | 0.5 | P4
Piso 0 | C23 | 358 | (6_d) CM+0.75CV+0.063SismoX+0.21SismoY (R=2.5) Min | 1 | -1012.1987 | -32.18 | -43.4872 | 0 | -180.7102 | -40.0708 | 358 | 1 | P4
Piso 0 | C23 | 358 | (7_d) 0.6CM+0.28SismoX+0.084SismoY (R=2.5) Max | 0 | 180.4288 | 38.2196 | 41.4026 | 0 | 36.32 | 28.5901 | 358 | 0 | P4
Piso 0 | C23 | 358 | (7_d) 0.6CM+0.28SismoX+0.084SismoY (R=2.5) Max | 0.5 | 180.4288 | 38.2196 | 41.4026 | 0 | 49.6288 | 48.3295 | 358 | 0.5 | P4
Piso 0 | C23 | 358 | (7_d) 0.6CM+0.28SismoX+0.084SismoY (R=2.5) Max | 1 | 180.4288 | 38.2196 | 41.4026 | 0 | 62.9393 | 69.6416 | 358 | 1 | P4
Piso 0 | C23 | 358 | (7_d) 0.6CM+0.28SismoX+0.084SismoY (R=2.5) Min | 0 | -867.1643 | -43.4045 | -26.6274 | 0 | -66.5421 | -18.255 | 358 | 0 | P4
Piso 0 | C23 | 358 | (7_d) 0.6CM+0.28SismoX+0.084SismoY (R=2.5) Min | 0.5 | -867.1643 | -43.4045 | -26.6274 | 0 | -87.2385 | -35.4019 | 358 | 0.5 | P4
Piso 0 | C23 | 358 | (7_d) 0.6CM+0.28SismoX+0.084SismoY (R=2.5) Min | 1 | -867.1643 | -43.4045 | -26.6274 | 0 | -107.9366 | -54.1216 | 358 | 1 | P4
Piso 0 | C23 | 358 | (8_d) 0.6CM+0.084SismoX+0.28SismoY (R=2.5) Max | 0 | 81.9857 | 30.5392 | 84.8204 | 0 | 89.1646 | 55.6255 | 358 | 0 | P4
Piso 0 | C23 | 358 | (8_d) 0.6CM+0.084SismoX+0.28SismoY (R=2.5) Max | 0.5 | 81.9857 | 30.5392 | 84.8204 | 0 | 124.1857 | 72.8986 | 358 | 0.5 | P4
Piso 0 | C23 | 358 | (8_d) 0.6CM+0.084SismoX+0.28SismoY (R=2.5) Max | 1 | 81.9857 | 30.5392 | 84.8204 | 0 | 159.2074 | 90.6435 | 358 | 1 | P4
Piso 0 | C23 | 358 | (8_d) 0.6CM+0.084SismoX+0.28SismoY (R=2.5) Min | 0 | -768.7212 | -35.7242 | -70.0452 | 0 | -119.3867 | -45.2904 | 358 | 0 | P4
Piso 0 | C23 | 358 | (8_d) 0.6CM+0.084SismoX+0.28SismoY (R=2.5) Min | 0.5 | -768.7212 | -35.7242 | -70.0452 | 0 | -161.7955 | -59.971 | 358 | 0.5 | P4
Piso 0 | C23 | 358 | (8_d) 0.6CM+0.084SismoX+0.28SismoY (R=2.5) Min | 1 | -768.7212 | -35.7242 | -70.0452 | 0 | -204.2047 | -75.1235 | 358 | 1 | P4
Piso 0 | C24 | 359 | (1_d) CM+CV | 0 | -733.485 | -8.3347 | 15.3457 | 0 | -46.7416 | 25.1446 | 359 | 0 | P4
Piso 0 | C24 | 359 | (1_d) CM+CV | 0.5 | -733.485 | -8.3347 | 15.3457 | 0 | -54.4145 | 29.312 | 359 | 0.5 | P4
Piso 0 | C24 | 359 | (1_d) CM+CV | 1 | -733.485 | -8.3347 | 15.3457 | 0 | -62.0873 | 33.4793 | 359 | 1 | P4
Piso 0 | C24 | 359 | (2_d) CM+0.75CV | 0 | -693.1837 | -7.3312 | 14.5874 | 0 | -44.4306 | 22.0918 | 359 | 0 | P4
Piso 0 | C24 | 359 | (2_d) CM+0.75CV | 0.5 | -693.1837 | -7.3312 | 14.5874 | 0 | -51.7244 | 25.7574 | 359 | 0.5 | P4
Piso 0 | C24 | 359 | (2_d) CM+0.75CV | 1 | -693.1837 | -7.3312 | 14.5874 | 0 | -59.0181 | 29.423 | 359 | 1 | P4
Piso 0 | C24 | 359 | (3_d) CM+0.28SismoX+0.084SismoY (R=2.5) Max | 0 | -48.4831 | 36.4913 | 46.3276 | 0 | 47.9403 | 74.815 | 359 | 0 | P4
Piso 0 | C24 | 359 | (3_d) CM+0.28SismoX+0.084SismoY (R=2.5) Max | 0.5 | -48.4831 | 36.4913 | 46.3276 | 0 | 58.7892 | 97.2193 | 359 | 0.5 | P4
Piso 0 | C24 | 359 | (3_d) CM+0.28SismoX+0.084SismoY (R=2.5) Max | 1 | -48.4831 | 36.4913 | 46.3276 | 0 | 69.6387 | 119.6973 | 359 | 1 | P4
Piso 0 | C24 | 359 | (3_d) CM+0.28SismoX+0.084SismoY (R=2.5) Min | 0 | -1096.0762 | -45.1329 | -21.7024 | 0 | -122.9357 | -48.9482 | 359 | 0 | P4
Piso 0 | C24 | 359 | (3_d) CM+0.28SismoX+0.084SismoY (R=2.5) Min | 0.5 | -1096.0762 | -45.1329 | -21.7024 | 0 | -146.0973 | -67.0318 | 359 | 0.5 | P4
Piso 0 | C24 | 359 | (3_d) CM+0.28SismoX+0.084SismoY (R=2.5) Min | 1 | -1096.0762 | -45.1329 | -21.7024 | 0 | -169.2595 | -85.189 | 359 | 1 | P4
Piso 0 | C24 | 359 | (4_d) CM+0.084SismoX+0.028SismoY (R=2.5) Max | 0 | -146.9262 | 28.8109 | 89.7454 | 0 | 144.2083 | 95.8169 | 359 | 0 | P4
Piso 0 | C24 | 359 | (4_d) CM+0.084SismoX+0.028SismoY (R=2.5) Max | 0.5 | -146.9262 | 28.8109 | 89.7454 | 0 | 176.7677 | 114.4944 | 359 | 0.5 | P4
Piso 0 | C24 | 359 | (4_d) CM+0.084SismoX+0.028SismoY (R=2.5) Max | 1 | -146.9262 | 28.8109 | 89.7454 | 0 | 209.3273 | 133.194 | 359 | 1 | P4
Piso 0 | C24 | 359 | (4_d) CM+0.084SismoX+0.028SismoY (R=2.5) Min | 0 | -997.633 | -37.4525 | -65.1202 | 0 | -219.2038 | -69.9501 | 359 | 0 | P4
Piso 0 | C24 | 359 | (4_d) CM+0.084SismoX+0.028SismoY (R=2.5) Min | 0.5 | -997.633 | -37.4525 | -65.1202 | 0 | -264.0758 | -84.3069 | 359 | 0.5 | P4
Piso 0 | C24 | 359 | (4_d) CM+0.084SismoX+0.028SismoY (R=2.5) Min | 1 | -997.633 | -37.4525 | -65.1202 | 0 | -308.9481 | -98.6858 | 359 | 1 | P4
Piso 0 | C24 | 359 | (5_d) CM+0.75CV+0.21SismoX+0.063SismoY (R=2.5) Max | 0 | -300.3363 | 23.2779 | 40.0987 | 0 | 19.6479 | 68.503 | 359 | 0 | P4
Piso 0 | C24 | 359 | (5_d) CM+0.75CV+0.21SismoX+0.063SismoY (R=2.5) Max | 0.5 | -300.3363 | 23.2779 | 40.0987 | 0 | 25.1081 | 87.3516 | 359 | 0.5 | P4
Piso 0 | C24 | 359 | (5_d) CM+0.75CV+0.21SismoX+0.063SismoY (R=2.5) Max | 1 | -300.3363 | 23.2779 | 40.0987 | 0 | 30.5687 | 106.2554 | 359 | 1 | P4
Piso 0 | C24 | 359 | (5_d) CM+0.75CV+0.21SismoX+0.063SismoY (R=2.5) Min | 0 | -1086.0311 | -37.9402 | -10.9238 | 0 | -108.5091 | -24.3194 | 359 | 0 | P4
Piso 0 | C24 | 359 | (5_d) CM+0.75CV+0.21SismoX+0.063SismoY (R=2.5) Min | 0.5 | -1086.0311 | -37.9402 | -10.9238 | 0 | -128.5568 | -35.8367 | 359 | 0.5 | P4
Piso 0 | C24 | 359 | (5_d) CM+0.75CV+0.21SismoX+0.063SismoY (R=2.5) Min | 1 | -1086.0311 | -37.9402 | -10.9238 | 0 | -148.6049 | -47.4094 | 359 | 1 | P4
Piso 0 | C24 | 359 | (6_d) CM+0.75CV+0.063SismoX+0.21SismoY (R=2.5) Max | 0 | -374.1686 | 17.5176 | 72.6621 | 0 | 91.8489 | 84.2544 | 359 | 0 | P4
Piso 0 | C24 | 359 | (6_d) CM+0.75CV+0.063SismoX+0.21SismoY (R=2.5) Max | 0.5 | -374.1686 | 17.5176 | 72.6621 | 0 | 113.592 | 100.3079 | 359 | 0.5 | P4
Piso 0 | C24 | 359 | (6_d) CM+0.75CV+0.063SismoX+0.21SismoY (R=2.5) Max | 1 | -374.1686 | 17.5176 | 72.6621 | 0 | 135.3352 | 116.3779 | 359 | 1 | P4
Piso 0 | C24 | 359 | (6_d) CM+0.75CV+0.063SismoX+0.21SismoY (R=2.5) Min | 0 | -1012.1987 | -32.18 | -43.4872 | 0 | -180.7102 | -40.0708 | 359 | 0 | P4
Piso 0 | C24 | 359 | (6_d) CM+0.75CV+0.063SismoX+0.21SismoY (R=2.5) Min | 0.5 | -1012.1987 | -32.18 | -43.4872 | 0 | -217.0407 | -48.7931 | 359 | 0.5 | P4
Piso 0 | C24 | 359 | (6_d) CM+0.75CV+0.063SismoX+0.21SismoY (R=2.5) Min | 1 | -1012.1987 | -32.18 | -43.4872 | 0 | -253.3713 | -57.5319 | 359 | 1 | P4
Piso 0 | C24 | 359 | (7_d) 0.6CM+0.28SismoX+0.084SismoY (R=2.5) Max | 0 | 180.4288 | 38.2196 | 41.4026 | 0 | 62.9393 | 69.6416 | 359 | 0 | P4
Piso 0 | C24 | 359 | (7_d) 0.6CM+0.28SismoX+0.084SismoY (R=2.5) Max | 0.5 | 180.4288 | 38.2196 | 41.4026 | 0 | 76.2508 | 91.1818 | 359 | 0.5 | P4
Piso 0 | C24 | 359 | (7_d) 0.6CM+0.28SismoX+0.084SismoY (R=2.5) Max | 1 | 180.4288 | 38.2196 | 41.4026 | 0 | 89.5629 | 112.7956 | 359 | 1 | P4
Piso 0 | C24 | 359 | (7_d) 0.6CM+0.28SismoX+0.084SismoY (R=2.5) Min | 0 | -867.1643 | -43.4045 | -26.6274 | 0 | -107.9366 | -54.1216 | 359 | 0 | P4
Piso 0 | C24 | 359 | (7_d) 0.6CM+0.28SismoX+0.084SismoY (R=2.5) Min | 0.5 | -867.1643 | -43.4045 | -26.6274 | 0 | -128.6357 | -73.0693 | 359 | 0.5 | P4
Piso 0 | C24 | 359 | (7_d) 0.6CM+0.28SismoX+0.084SismoY (R=2.5) Min | 1 | -867.1643 | -43.4045 | -26.6274 | 0 | -149.3353 | -92.0907 | 359 | 1 | P4
Piso 0 | C24 | 359 | (8_d) 0.6CM+0.084SismoX+0.28SismoY (R=2.5) Max | 0 | 81.9857 | 30.5392 | 84.8204 | 0 | 159.2074 | 90.6435 | 359 | 0 | P4
Piso 0 | C24 | 359 | (8_d) 0.6CM+0.084SismoX+0.28SismoY (R=2.5) Max | 0.5 | 81.9857 | 30.5392 | 84.8204 | 0 | 194.2294 | 108.4569 | 359 | 0.5 | P4
Piso 0 | C24 | 359 | (8_d) 0.6CM+0.084SismoX+0.28SismoY (R=2.5) Max | 1 | 81.9857 | 30.5392 | 84.8204 | 0 | 229.2515 | 126.2924 | 359 | 1 | P4
Piso 0 | C24 | 359 | (8_d) 0.6CM+0.084SismoX+0.28SismoY (R=2.5) Min | 0 | -768.7212 | -35.7242 | -70.0452 | 0 | -204.2047 | -75.1235 | 359 | 0 | P4
Piso 0 | C24 | 359 | (8_d) 0.6CM+0.084SismoX+0.28SismoY (R=2.5) Min | 0.5 | -768.7212 | -35.7242 | -70.0452 | 0 | -246.6142 | -90.3444 | 359 | 0.5 | P4
Piso 0 | C24 | 359 | (8_d) 0.6CM+0.084SismoX+0.28SismoY (R=2.5) Min | 1 | -768.7212 | -35.7242 | -70.0452 | 0 | -289.0239 | -105.5874 | 359 | 1 | P4
Piso 0 | C25 | 360 | (1_d) CM+CV | 0 | -746.8099 | 2.9896 | -5.9051 | 0 | 0 | 0 | 360 | 0 | P11
Piso 0 | C25 | 360 | (1_d) CM+CV | 0.5 | -746.8099 | 2.9896 | -5.9051 | 0 | 2.9525 | -1.4948 | 360 | 0.5 | P11
Piso 0 | C25 | 360 | (1_d) CM+CV | 1 | -746.8099 | 2.9896 | -5.9051 | 0 | 5.9051 | -2.9896 | 360 | 1 | P11
Piso 0 | C25 | 360 | (2_d) CM+0.75CV | 0 | -705.7404 | 2.6229 | -5.6157 | 0 | 0 | 0 | 360 | 0 | P11
Piso 0 | C25 | 360 | (2_d) CM+0.75CV | 0.5 | -705.7404 | 2.6229 | -5.6157 | 0 | 2.8079 | -1.3115 | 360 | 0.5 | P11
Piso 0 | C25 | 360 | (2_d) CM+0.75CV | 1 | -705.7404 | 2.6229 | -5.6157 | 0 | 5.6157 | -2.6229 | 360 | 1 | P11
Piso 0 | C25 | 360 | (3_d) CM+0.28SismoX+0.084SismoY (R=2.5) Max | 0 | -64.9909 | 23.382 | -0.9984 | 0 | 0 | 0 | 360 | 0 | P11
Piso 0 | C25 | 360 | (3_d) CM+0.28SismoX+0.084SismoY (R=2.5) Max | 0.5 | -64.9909 | 23.382 | -0.9984 | 0 | 4.2485 | 10.1682 | 360 | 0.5 | P11
Piso 0 | C25 | 360 | (3_d) CM+0.28SismoX+0.084SismoY (R=2.5) Max | 1 | -64.9909 | 23.382 | -0.9984 | 0 | 8.4971 | 20.3364 | 360 | 1 | P11
Piso 0 | C25 | 360 | (3_d) CM+0.28SismoX+0.084SismoY (R=2.5) Min | 0 | -1100.0731 | -20.3364 | -8.4971 | 0 | 0 | 0 | 360 | 0 | P11
Piso 0 | C25 | 360 | (3_d) CM+0.28SismoX+0.084SismoY (R=2.5) Min | 0.5 | -1100.0731 | -20.3364 | -8.4971 | 0 | 0.4992 | -11.691 | 360 | 0.5 | P11
Piso 0 | C25 | 360 | (3_d) CM+0.28SismoX+0.084SismoY (R=2.5) Min | 1 | -1100.0731 | -20.3364 | -8.4971 | 0 | 0.9984 | -23.382 | 360 | 1 | P11
Piso 0 | C25 | 360 | (4_d) CM+0.084SismoX+0.028SismoY (R=2.5) Max | 0 | -141.5038 | 16.4792 | -3.2648 | 0 | 0 | 0 | 360 | 0 | P11
Piso 0 | C25 | 360 | (4_d) CM+0.084SismoX+0.028SismoY (R=2.5) Max | 0.5 | -141.5038 | 16.4792 | -3.2648 | 0 | 3.1153 | 6.7168 | 360 | 0.5 | P11
Piso 0 | C25 | 360 | (4_d) CM+0.084SismoX+0.028SismoY (R=2.5) Max | 1 | -141.5038 | 16.4792 | -3.2648 | 0 | 6.2307 | 13.4335 | 360 | 1 | P11
Piso 0 | C25 | 360 | (4_d) CM+0.084SismoX+0.028SismoY (R=2.5) Min | 0 | -1023.5602 | -13.4335 | -6.2307 | 0 | 0 | 0 | 360 | 0 | P11
Piso 0 | C25 | 360 | (4_d) CM+0.084SismoX+0.028SismoY (R=2.5) Min | 0.5 | -1023.5602 | -13.4335 | -6.2307 | 0 | 1.6324 | -8.2396 | 360 | 0.5 | P11
Piso 0 | C25 | 360 | (4_d) CM+0.084SismoX+0.028SismoY (R=2.5) Min | 1 | -1023.5602 | -13.4335 | -6.2307 | 0 | 3.2648 | -16.4792 | 360 | 1 | P11
Piso 0 | C25 | 360 | (5_d) CM+0.75CV+0.21SismoX+0.063SismoY (R=2.5) Max | 0 | -317.5846 | 19.0173 | -2.8037 | 0 | 0 | 0 | 360 | 0 | P11
Piso 0 | C25 | 360 | (5_d) CM+0.75CV+0.21SismoX+0.063SismoY (R=2.5) Max | 0.5 | -317.5846 | 19.0173 | -2.8037 | 0 | 4.2139 | 6.8858 | 360 | 0.5 | P11
Piso 0 | C25 | 360 | (5_d) CM+0.75CV+0.21SismoX+0.063SismoY (R=2.5) Max | 1 | -317.5846 | 19.0173 | -2.8037 | 0 | 8.4277 | 13.7715 | 360 | 1 | P11
Piso 0 | C25 | 360 | (5_d) CM+0.75CV+0.21SismoX+0.063SismoY (R=2.5) Min | 0 | -1093.8962 | -13.7715 | -8.4277 | 0 | 0 | 0 | 360 | 0 | P11
Piso 0 | C25 | 360 | (5_d) CM+0.75CV+0.21SismoX+0.063SismoY (R=2.5) Min | 0.5 | -1093.8962 | -13.7715 | -8.4277 | 0 | 1.4018 | -9.5087 | 360 | 0.5 | P11
Piso 0 | C25 | 360 | (5_d) CM+0.75CV+0.21SismoX+0.063SismoY (R=2.5) Min | 1 | -1093.8962 | -13.7715 | -8.4277 | 0 | 2.8037 | -19.0173 | 360 | 1 | P11
Piso 0 | C25 | 360 | (6_d) CM+0.75CV+0.063SismoX+0.21SismoY (R=2.5) Max | 0 | -374.9692 | 13.8402 | -4.5035 | 0 | 0 | 0 | 360 | 0 | P11
Piso 0 | C25 | 360 | (6_d) CM+0.75CV+0.063SismoX+0.21SismoY (R=2.5) Max | 0.5 | -374.9692 | 13.8402 | -4.5035 | 0 | 3.364 | 4.2972 | 360 | 0.5 | P11
Piso 0 | C25 | 360 | (6_d) CM+0.75CV+0.063SismoX+0.21SismoY (R=2.5) Max | 1 | -374.9692 | 13.8402 | -4.5035 | 0 | 6.7279 | 8.5944 | 360 | 1 | P11
Piso 0 | C25 | 360 | (6_d) CM+0.75CV+0.063SismoX+0.21SismoY (R=2.5) Min | 0 | -1036.5116 | -8.5944 | -6.7279 | 0 | 0 | 0 | 360 | 0 | P11
Piso 0 | C25 | 360 | (6_d) CM+0.75CV+0.063SismoX+0.21SismoY (R=2.5) Min | 0.5 | -1036.5116 | -8.5944 | -6.7279 | 0 | 2.2518 | -6.9201 | 360 | 0.5 | P11
Piso 0 | C25 | 360 | (6_d) CM+0.75CV+0.063SismoX+0.21SismoY (R=2.5) Min | 1 | -1036.5116 | -8.5944 | -6.7279 | 0 | 4.5035 | -13.8402 | 360 | 1 | P11
Piso 0 | C25 | 360 | (7_d) 0.6CM+0.28SismoX+0.084SismoY (R=2.5) Max | 0 | 168.0219 | 22.7729 | 0.9007 | 0 | 0 | 0 | 360 | 0 | P11
Piso 0 | C25 | 360 | (7_d) 0.6CM+0.28SismoX+0.084SismoY (R=2.5) Max | 0.5 | 168.0219 | 22.7729 | 0.9007 | 0 | 3.299 | 10.4728 | 360 | 0.5 | P11
Piso 0 | C25 | 360 | (7_d) 0.6CM+0.28SismoX+0.084SismoY (R=2.5) Max | 1 | 168.0219 | 22.7729 | 0.9007 | 0 | 6.598 | 20.9455 | 360 | 1 | P11
Piso 0 | C25 | 360 | (7_d) 0.6CM+0.28SismoX+0.084SismoY (R=2.5) Min | 0 | -867.0603 | -20.9455 | -6.598 | 0 | 0 | 0 | 360 | 0 | P11
Piso 0 | C25 | 360 | (7_d) 0.6CM+0.28SismoX+0.084SismoY (R=2.5) Min | 0.5 | -867.0603 | -20.9455 | -6.598 | 0 | -0.4504 | -11.3865 | 360 | 0.5 | P11
Piso 0 | C25 | 360 | (7_d) 0.6CM+0.28SismoX+0.084SismoY (R=2.5) Min | 1 | -867.0603 | -20.9455 | -6.598 | 0 | -0.9007 | -22.7729 | 360 | 1 | P11
Piso 0 | C25 | 360 | (8_d) 0.6CM+0.084SismoX+0.28SismoY (R=2.5) Max | 0 | 91.509 | 15.87 | -1.3657 | 0 | 0 | 0 | 360 | 0 | P11
Piso 0 | C25 | 360 | (8_d) 0.6CM+0.084SismoX+0.28SismoY (R=2.5) Max | 0.5 | 91.509 | 15.87 | -1.3657 | 0 | 2.1658 | 7.0213 | 360 | 0.5 | P11
Piso 0 | C25 | 360 | (8_d) 0.6CM+0.084SismoX+0.28SismoY (R=2.5) Max | 1 | 91.509 | 15.87 | -1.3657 | 0 | 4.3316 | 14.0427 | 360 | 1 | P11
Piso 0 | C25 | 360 | (8_d) 0.6CM+0.084SismoX+0.28SismoY (R=2.5) Min | 0 | -790.5474 | -14.0427 | -4.3316 | 0 | 0 | 0 | 360 | 0 | P11
Piso 0 | C25 | 360 | (8_d) 0.6CM+0.084SismoX+0.28SismoY (R=2.5) Min | 0.5 | -790.5474 | -14.0427 | -4.3316 | 0 | 0.6828 | -7.935 | 360 | 0.5 | P11
Piso 0 | C25 | 360 | (8_d) 0.6CM+0.084SismoX+0.28SismoY (R=2.5) Min | 1 | -790.5474 | -14.0427 | -4.3316 | 0 | 1.3657 | -15.87 | 360 | 1 | P11
Piso 0 | C26 | 368 | (1_d) CM+CV | 0 | -746.8099 | 6.171 | -12.1374 | 0 | 5.9051 | -2.9896 | 368 | 0 | P11
Piso 0 | C26 | 368 | (1_d) CM+CV | 0.5 | -746.8099 | 6.171 | -12.1374 | 0 | 11.9738 | -6.0751 | 368 | 0.5 | P11
Piso 0 | C26 | 368 | (1_d) CM+CV | 1 | -746.8099 | 6.171 | -12.1374 | 0 | 18.0425 | -9.1606 | 368 | 1 | P11
Piso 0 | C26 | 368 | (2_d) CM+0.75CV | 0 | -705.7404 | 5.4376 | -11.5412 | 0 | 5.6157 | -2.6229 | 368 | 0 | P11
Piso 0 | C26 | 368 | (2_d) CM+0.75CV | 0.5 | -705.7404 | 5.4376 | -11.5412 | 0 | 11.3863 | -5.3417 | 368 | 0.5 | P11
Piso 0 | C26 | 368 | (2_d) CM+0.75CV | 1 | -705.7404 | 5.4376 | -11.5412 | 0 | 17.157 | -8.0605 | 368 | 1 | P11
Piso 0 | C26 | 368 | (3_d) CM+0.28SismoX+0.084SismoY (R=2.5) Max | 0 | -64.9909 | 10.9893 | 6.2569 | 0 | 8.4971 | 20.3364 | 368 | 0 | P11
Piso 0 | C26 | 368 | (3_d) CM+0.28SismoX+0.084SismoY (R=2.5) Max | 0.5 | -64.9909 | 10.9893 | 6.2569 | 0 | 21.3648 | 21.265 | 368 | 0.5 | P11
Piso 0 | C26 | 368 | (3_d) CM+0.28SismoX+0.084SismoY (R=2.5) Max | 1 | -64.9909 | 10.9893 | 6.2569 | 0 | 34.2411 | 22.2717 | 368 | 1 | P11
Piso 0 | C26 | 368 | (3_d) CM+0.28SismoX+0.084SismoY (R=2.5) Min | 0 | -1100.0731 | -4.5143 | -25.7623 | 0 | 0.9984 | -23.382 | 368 | 0 | P11
Piso 0 | C26 | 368 | (3_d) CM+0.28SismoX+0.084SismoY (R=2.5) Min | 0.5 | -1100.0731 | -4.5143 | -25.7623 | 0 | -2.1166 | -27.5481 | 368 | 0.5 | P11
Piso 0 | C26 | 368 | (3_d) CM+0.28SismoX+0.084SismoY (R=2.5) Min | 1 | -1100.0731 | -4.5143 | -25.7623 | 0 | -5.2402 | -31.7923 | 368 | 1 | P11
Piso 0 | C26 | 368 | (4_d) CM+0.084SismoX+0.028SismoY (R=2.5) Max | 0 | -141.5038 | 21.6765 | 24.5136 | 0 | 6.2307 | 13.4335 | 368 | 0 | P11
Piso 0 | C26 | 368 | (4_d) CM+0.084SismoX+0.028SismoY (R=2.5) Max | 0.5 | -141.5038 | 21.6765 | 24.5136 | 0 | 28.2356 | 20.6356 | 368 | 0.5 | P11
Piso 0 | C26 | 368 | (4_d) CM+0.084SismoX+0.028SismoY (R=2.5) Max | 1 | -141.5038 | 21.6765 | 24.5136 | 0 | 50.2436 | 27.8611 | 368 | 1 | P11
Piso 0 | C26 | 368 | (4_d) CM+0.084SismoX+0.028SismoY (R=2.5) Min | 0 | -1023.5602 | -15.2016 | -44.019 | 0 | 3.2648 | -16.4792 | 368 | 0 | P11
Piso 0 | C26 | 368 | (4_d) CM+0.084SismoX+0.028SismoY (R=2.5) Min | 0.5 | -1023.5602 | -15.2016 | -44.019 | 0 | -8.9875 | -26.9186 | 368 | 0.5 | P11
Piso 0 | C26 | 368 | (4_d) CM+0.084SismoX+0.028SismoY (R=2.5) Min | 1 | -1023.5602 | -15.2016 | -44.019 | 0 | -21.2428 | -37.3817 | 368 | 1 | P11
Piso 0 | C26 | 368 | (5_d) CM+0.75CV+0.21SismoX+0.063SismoY (R=2.5) Max | 0 | -317.5846 | 11.2515 | 0.4659 | 0 | 8.4277 | 13.7715 | 368 | 0 | P11
Piso 0 | C26 | 368 | (5_d) CM+0.75CV+0.21SismoX+0.063SismoY (R=2.5) Max | 0.5 | -317.5846 | 11.2515 | 0.4659 | 0 | 20.1919 | 12.9632 | 368 | 0.5 | P11
Piso 0 | C26 | 368 | (5_d) CM+0.75CV+0.21SismoX+0.063SismoY (R=2.5) Max | 1 | -317.5846 | 11.2515 | 0.4659 | 0 | 31.9625 | 12.2135 | 368 | 1 | P11
Piso 0 | C26 | 368 | (5_d) CM+0.75CV+0.21SismoX+0.063SismoY (R=2.5) Min | 0 | -1093.8962 | -0.3762 | -23.5484 | 0 | 2.8037 | -19.0173 | 368 | 0 | P11
Piso 0 | C26 | 368 | (5_d) CM+0.75CV+0.21SismoX+0.063SismoY (R=2.5) Min | 0.5 | -1093.8962 | -0.3762 | -23.5484 | 0 | 2.5808 | -23.6466 | 368 | 0.5 | P11
Piso 0 | C26 | 368 | (5_d) CM+0.75CV+0.21SismoX+0.063SismoY (R=2.5) Min | 1 | -1093.8962 | -0.3762 | -23.5484 | 0 | 2.3515 | -28.3345 | 368 | 1 | P11
Piso 0 | C26 | 368 | (6_d) CM+0.75CV+0.063SismoX+0.21SismoY (R=2.5) Max | 0 | -374.9692 | 19.2669 | 14.1585 | 0 | 6.7279 | 8.5944 | 368 | 0 | P11
Piso 0 | C26 | 368 | (6_d) CM+0.75CV+0.063SismoX+0.21SismoY (R=2.5) Max | 0.5 | -374.9692 | 19.2669 | 14.1585 | 0 | 25.345 | 12.4911 | 368 | 0.5 | P11
Piso 0 | C26 | 368 | (6_d) CM+0.75CV+0.063SismoX+0.21SismoY (R=2.5) Max | 1 | -374.9692 | 19.2669 | 14.1585 | 0 | 43.9644 | 16.4055 | 368 | 1 | P11
Piso 0 | C26 | 368 | (6_d) CM+0.75CV+0.063SismoX+0.21SismoY (R=2.5) Min | 0 | -1036.5116 | -8.3916 | -37.241 | 0 | 4.5035 | -13.8402 | 368 | 0 | P11
Piso 0 | C26 | 368 | (6_d) CM+0.75CV+0.063SismoX+0.21SismoY (R=2.5) Min | 0.5 | -1036.5116 | -8.3916 | -37.241 | 0 | -2.5723 | -23.1745 | 368 | 0.5 | P11
Piso 0 | C26 | 368 | (6_d) CM+0.75CV+0.063SismoX+0.21SismoY (R=2.5) Min | 1 | -1036.5116 | -8.3916 | -37.241 | 0 | -9.6504 | -32.5266 | 368 | 1 | P11
Piso 0 | C26 | 368 | (7_d) 0.6CM+0.28SismoX+0.084SismoY (R=2.5) Max | 0 | 168.0219 | 9.6943 | 10.158 | 0 | 6.598 | 20.9455 | 368 | 0 | P11
Piso 0 | C26 | 368 | (7_d) 0.6CM+0.28SismoX+0.084SismoY (R=2.5) Max | 0.5 | 168.0219 | 9.6943 | 10.158 | 0 | 17.5152 | 22.5216 | 368 | 0.5 | P11
Piso 0 | C26 | 368 | (7_d) 0.6CM+0.28SismoX+0.084SismoY (R=2.5) Max | 1 | 168.0219 | 9.6943 | 10.158 | 0 | 28.4409 | 24.1758 | 368 | 1 | P11
Piso 0 | C26 | 368 | (7_d) 0.6CM+0.28SismoX+0.084SismoY (R=2.5) Min | 0 | -867.0603 | -5.8093 | -21.8612 | 0 | -0.9007 | -22.7729 | 368 | 0 | P11
Piso 0 | C26 | 368 | (7_d) 0.6CM+0.28SismoX+0.084SismoY (R=2.5) Min | 0.5 | -867.0603 | -5.8093 | -21.8612 | 0 | -5.9663 | -26.2915 | 368 | 0.5 | P11
Piso 0 | C26 | 368 | (7_d) 0.6CM+0.28SismoX+0.084SismoY (R=2.5) Min | 1 | -867.0603 | -5.8093 | -21.8612 | 0 | -11.0404 | -29.8881 | 368 | 1 | P11
Piso 0 | C26 | 368 | (8_d) 0.6CM+0.084SismoX+0.28SismoY (R=2.5) Max | 0 | 91.509 | 20.3815 | 28.4147 | 0 | 4.3316 | 14.0427 | 368 | 0 | P11
Piso 0 | C26 | 368 | (8_d) 0.6CM+0.084SismoX+0.28SismoY (R=2.5) Max | 0.5 | 91.509 | 20.3815 | 28.4147 | 0 | 24.386 | 21.8922 | 368 | 0.5 | P11
Piso 0 | C26 | 368 | (8_d) 0.6CM+0.084SismoX+0.28SismoY (R=2.5) Max | 1 | 91.509 | 20.3815 | 28.4147 | 0 | 44.4435 | 29.7652 | 368 | 1 | P11
Piso 0 | C26 | 368 | (8_d) 0.6CM+0.084SismoX+0.28SismoY (R=2.5) Min | 0 | -790.5474 | -16.4965 | -40.1179 | 0 | 1.3657 | -15.87 | 368 | 0 | P11
Piso 0 | C26 | 368 | (8_d) 0.6CM+0.084SismoX+0.28SismoY (R=2.5) Min | 0.5 | -790.5474 | -16.4965 | -40.1179 | 0 | -12.8371 | -25.662 | 368 | 0.5 | P11
Piso 0 | C26 | 368 | (8_d) 0.6CM+0.084SismoX+0.28SismoY (R=2.5) Min | 1 | -790.5474 | -16.4965 | -40.1179 | 0 | -27.043 | -35.4776 | 368 | 1 | P11
Piso 0 | C27 | 369 | (1_d) CM+CV | 0 | -746.8099 | 8.4218 | -16.527 | 0 | 18.0425 | -9.1606 | 369 | 0 | P11
Piso 0 | C27 | 369 | (1_d) CM+CV | 0.5 | -746.8099 | 8.4218 | -16.527 | 0 | 26.306 | -13.3715 | 369 | 0.5 | P11
Piso 0 | C27 | 369 | (1_d) CM+CV | 1 | -746.8099 | 8.4218 | -16.527 | 0 | 34.5694 | -17.5824 | 369 | 1 | P11
Piso 0 | C27 | 369 | (2_d) CM+0.75CV | 0 | -705.7404 | 7.438 | -15.7141 | 0 | 17.157 | -8.0605 | 369 | 0 | P11
Piso 0 | C27 | 369 | (2_d) CM+0.75CV | 0.5 | -705.7404 | 7.438 | -15.7141 | 0 | 25.014 | -11.7795 | 369 | 0.5 | P11
Piso 0 | C27 | 369 | (2_d) CM+0.75CV | 1 | -705.7404 | 7.438 | -15.7141 | 0 | 32.8711 | -15.4985 | 369 | 1 | P11
Piso 0 | C27 | 369 | (3_d) CM+0.28SismoX+0.084SismoY (R=2.5) Max | 0 | -64.9909 | 41.09 | 14.6474 | 0 | 34.2411 | 22.2717 | 369 | 0 | P11
Piso 0 | C27 | 369 | (3_d) CM+0.28SismoX+0.084SismoY (R=2.5) Max | 0.5 | -64.9909 | 41.09 | 14.6474 | 0 | 54.8154 | 11.0439 | 369 | 0.5 | P11
Piso 0 | C27 | 369 | (3_d) CM+0.28SismoX+0.084SismoY (R=2.5) Max | 1 | -64.9909 | 41.09 | 14.6474 | 0 | 75.4007 | 18.6163 | 369 | 1 | P11
Piso 0 | C27 | 369 | (3_d) CM+0.28SismoX+0.084SismoY (R=2.5) Min | 0 | -1100.0731 | -32.1168 | -41.1984 | 0 | -5.2402 | -31.7923 | 369 | 0 | P11
Piso 0 | C27 | 369 | (3_d) CM+0.28SismoX+0.084SismoY (R=2.5) Min | 0.5 | -1100.0731 | -32.1168 | -41.1984 | 0 | -12.5391 | -25.051 | 369 | 0.5 | P11
Piso 0 | C27 | 369 | (3_d) CM+0.28SismoX+0.084SismoY (R=2.5) Min | 1 | -1100.0731 | -32.1168 | -41.1984 | 0 | -19.8489 | -37.1101 | 369 | 1 | P11
Piso 0 | C27 | 369 | (4_d) CM+0.084SismoX+0.028SismoY (R=2.5) Max | 0 | -141.5038 | 36.5721 | 56.1553 | 0 | 50.2436 | 27.8611 | 369 | 0 | P11
Piso 0 | C27 | 369 | (4_d) CM+0.084SismoX+0.028SismoY (R=2.5) Max | 0.5 | -141.5038 | 36.5721 | 56.1553 | 0 | 91.5893 | 33.4744 | 369 | 0.5 | P11
Piso 0 | C27 | 369 | (4_d) CM+0.084SismoX+0.028SismoY (R=2.5) Max | 1 | -141.5038 | 36.5721 | 56.1553 | 0 | 132.9383 | 44.7279 | 369 | 1 | P11
Piso 0 | C27 | 369 | (4_d) CM+0.084SismoX+0.028SismoY (R=2.5) Min | 0 | -1023.5602 | -27.5989 | -82.7063 | 0 | -21.2428 | -37.3817 | 369 | 0 | P11
Piso 0 | C27 | 369 | (4_d) CM+0.084SismoX+0.028SismoY (R=2.5) Min | 0.5 | -1023.5602 | -27.5989 | -82.7063 | 0 | -49.313 | -47.4815 | 369 | 0.5 | P11
Piso 0 | C27 | 369 | (4_d) CM+0.084SismoX+0.028SismoY (R=2.5) Min | 1 | -1023.5602 | -27.5989 | -82.7063 | 0 | -77.3865 | -63.2216 | 369 | 1 | P11
Piso 0 | C27 | 369 | (5_d) CM+0.75CV+0.21SismoX+0.063SismoY (R=2.5) Max | 0 | -317.5846 | 34.8906 | 5.2281 | 0 | 31.9625 | 12.2135 | 369 | 0 | P11
Piso 0 | C27 | 369 | (5_d) CM+0.75CV+0.21SismoX+0.063SismoY (R=2.5) Max | 0.5 | -317.5846 | 34.8906 | 5.2281 | 0 | 50.2719 | 1.756 | 369 | 0.5 | P11
Piso 0 | C27 | 369 | (5_d) CM+0.75CV+0.21SismoX+0.063SismoY (R=2.5) Max | 1 | -317.5846 | 34.8906 | 5.2281 | 0 | 68.5896 | 5.3989 | 369 | 1 | P11
Piso 0 | C27 | 369 | (5_d) CM+0.75CV+0.21SismoX+0.063SismoY (R=2.5) Min | 0 | -1093.8962 | -20.0146 | -36.6563 | 0 | 2.3515 | -28.3345 | 369 | 0 | P11
Piso 0 | C27 | 369 | (5_d) CM+0.75CV+0.21SismoX+0.063SismoY (R=2.5) Min | 0.5 | -1093.8962 | -20.0146 | -36.6563 | 0 | -0.2439 | -25.3151 | 369 | 0.5 | P11
Piso 0 | C27 | 369 | (5_d) CM+0.75CV+0.21SismoX+0.063SismoY (R=2.5) Min | 1 | -1093.8962 | -20.0146 | -36.6563 | 0 | -2.8475 | -36.3959 | 369 | 1 | P11
Piso 0 | C27 | 369 | (6_d) CM+0.75CV+0.063SismoX+0.21SismoY (R=2.5) Max | 0 | -374.9692 | 31.5021 | 36.359 | 0 | 43.9644 | 16.4055 | 369 | 0 | P11
Piso 0 | C27 | 369 | (6_d) CM+0.75CV+0.063SismoX+0.21SismoY (R=2.5) Max | 0.5 | -374.9692 | 31.5021 | 36.359 | 0 | 77.8524 | 18.5789 | 369 | 0.5 | P11
Piso 0 | C27 | 369 | (6_d) CM+0.75CV+0.063SismoX+0.21SismoY (R=2.5) Max | 1 | -374.9692 | 31.5021 | 36.359 | 0 | 111.7428 | 24.9825 | 369 | 1 | P11
Piso 0 | C27 | 369 | (6_d) CM+0.75CV+0.063SismoX+0.21SismoY (R=2.5) Min | 0 | -1036.5116 | -16.6261 | -67.7872 | 0 | -9.6504 | -32.5266 | 369 | 0 | P11
Piso 0 | C27 | 369 | (6_d) CM+0.75CV+0.063SismoX+0.21SismoY (R=2.5) Min | 0.5 | -1036.5116 | -16.6261 | -67.7872 | 0 | -27.8243 | -42.138 | 369 | 0.5 | P11
Piso 0 | C27 | 369 | (6_d) CM+0.75CV+0.063SismoX+0.21SismoY (R=2.5) Min | 1 | -1036.5116 | -16.6261 | -67.7872 | 0 | -46.0007 | -55.9796 | 369 | 1 | P11
Piso 0 | C27 | 369 | (7_d) 0.6CM+0.28SismoX+0.084SismoY (R=2.5) Max | 0 | 168.0219 | 39.2954 | 19.9576 | 0 | 28.4409 | 24.1758 | 369 | 0 | P11
Piso 0 | C27 | 369 | (7_d) 0.6CM+0.28SismoX+0.084SismoY (R=2.5) Max | 0.5 | 168.0219 | 39.2954 | 19.9576 | 0 | 46.3601 | 13.8453 | 369 | 0.5 | P11
Piso 0 | C27 | 369 | (7_d) 0.6CM+0.28SismoX+0.084SismoY (R=2.5) Max | 1 | 168.0219 | 39.2954 | 19.9576 | 0 | 64.2903 | 22.315 | 369 | 1 | P11
Piso 0 | C27 | 369 | (7_d) 0.6CM+0.28SismoX+0.084SismoY (R=2.5) Min | 0 | -867.0603 | -33.9115 | -35.8882 | 0 | -11.0404 | -29.8881 | 369 | 0 | P11
Piso 0 | C27 | 369 | (7_d) 0.6CM+0.28SismoX+0.084SismoY (R=2.5) Min | 0.5 | -867.0603 | -33.9115 | -35.8882 | 0 | -20.9943 | -22.2496 | 369 | 0.5 | P11
Piso 0 | C27 | 369 | (7_d) 0.6CM+0.28SismoX+0.084SismoY (R=2.5) Min | 1 | -867.0603 | -33.9115 | -35.8882 | 0 | -30.9592 | -33.4113 | 369 | 1 | P11
Piso 0 | C27 | 369 | (8_d) 0.6CM+0.084SismoX+0.28SismoY (R=2.5) Max | 0 | 91.509 | 34.7774 | 61.4655 | 0 | 44.4435 | 29.7652 | 369 | 0 | P11
Piso 0 | C27 | 369 | (8_d) 0.6CM+0.084SismoX+0.28SismoY (R=2.5) Max | 0.5 | 91.509 | 34.7774 | 61.4655 | 0 | 83.1341 | 36.2758 | 369 | 0.5 | P11
Piso 0 | C27 | 369 | (8_d) 0.6CM+0.084SismoX+0.28SismoY (R=2.5) Max | 1 | 91.509 | 34.7774 | 61.4655 | 0 | 121.8279 | 48.4266 | 369 | 1 | P11
Piso 0 | C27 | 369 | (8_d) 0.6CM+0.084SismoX+0.28SismoY (R=2.5) Min | 0 | -790.5474 | -29.3935 | -77.3961 | 0 | -27.043 | -35.4776 | 369 | 0 | P11
Piso 0 | C27 | 369 | (8_d) 0.6CM+0.084SismoX+0.28SismoY (R=2.5) Min | 0.5 | -790.5474 | -29.3935 | -77.3961 | 0 | -57.7683 | -44.6801 | 369 | 0.5 | P11
Piso 0 | C27 | 369 | (8_d) 0.6CM+0.084SismoX+0.28SismoY (R=2.5) Min | 1 | -790.5474 | -29.3935 | -77.3961 | 0 | -88.4968 | -59.5229 | 369 | 1 | P11
Piso 0 | C28 | 370 | (1_d) CM+CV | 0 | -746.8099 | 8.8153 | -17.2911 | 0 | 34.5694 | -17.5824 | 370 | 0 | P11
Piso 0 | C28 | 370 | (1_d) CM+CV | 0.5 | -746.8099 | 8.8153 | -17.2911 | 0 | 43.215 | -21.9901 | 370 | 0.5 | P11
Piso 0 | C28 | 370 | (1_d) CM+CV | 1 | -746.8099 | 8.8153 | -17.2911 | 0 | 51.8605 | -26.3978 | 370 | 1 | P11
Piso 0 | C28 | 370 | (2_d) CM+0.75CV | 0 | -705.7404 | 7.7893 | -16.4404 | 0 | 32.8711 | -15.4985 | 370 | 0 | P11
Piso 0 | C28 | 370 | (2_d) CM+0.75CV | 0.5 | -705.7404 | 7.7893 | -16.4404 | 0 | 41.0913 | -19.3932 | 370 | 0.5 | P11
Piso 0 | C28 | 370 | (2_d) CM+0.75CV | 1 | -705.7404 | 7.7893 | -16.4404 | 0 | 49.3115 | -23.2878 | 370 | 1 | P11
Piso 0 | C28 | 370 | (3_d) CM+0.28SismoX+0.084SismoY (R=2.5) Max | 0 | -64.9909 | 49.2457 | 16.6776 | 0 | 75.4007 | 18.6163 | 370 | 0 | P11
Piso 0 | C28 | 370 | (3_d) CM+0.28SismoX+0.084SismoY (R=2.5) Max | 0.5 | -64.9909 | 49.2457 | 16.6776 | 0 | 97.6131 | 37.6919 | 370 | 0.5 | P11
Piso 0 | C28 | 370 | (3_d) CM+0.28SismoX+0.084SismoY (R=2.5) Max | 1 | -64.9909 | 49.2457 | 16.6776 | 0 | 119.83 | 57.3927 | 370 | 1 | P11
Piso 0 | C28 | 370 | (3_d) CM+0.28SismoX+0.084SismoY (R=2.5) Min | 0 | -1100.0731 | -39.8233 | -44.4543 | 0 | -19.8489 | -37.1101 | 370 | 0 | P11
Piso 0 | C28 | 370 | (3_d) CM+0.28SismoX+0.084SismoY (R=2.5) Min | 0.5 | -1100.0731 | -39.8233 | -44.4543 | 0 | -28.1729 | -60.8969 | 370 | 0.5 | P11
Piso 0 | C28 | 370 | (3_d) CM+0.28SismoX+0.084SismoY (R=2.5) Min | 1 | -1100.0731 | -39.8233 | -44.4543 | 0 | -36.5015 | -85.3089 | 370 | 1 | P11
Piso 0 | C28 | 370 | (4_d) CM+0.084SismoX+0.028SismoY (R=2.5) Max | 0 | -141.5038 | 39.9684 | 63.7503 | 0 | 132.9383 | 44.7279 | 370 | 0 | P11
Piso 0 | C28 | 370 | (4_d) CM+0.084SismoX+0.028SismoY (R=2.5) Max | 0.5 | -141.5038 | 39.9684 | 63.7503 | 0 | 178.6974 | 59.7499 | 370 | 0.5 | P11
Piso 0 | C28 | 370 | (4_d) CM+0.084SismoX+0.028SismoY (R=2.5) Max | 1 | -141.5038 | 39.9684 | 63.7503 | 0 | 224.4578 | 74.9595 | 370 | 1 | P11
Piso 0 | C28 | 370 | (4_d) CM+0.084SismoX+0.028SismoY (R=2.5) Min | 0 | -1023.5602 | -30.5459 | -91.527 | 0 | -77.3865 | -63.2216 | 370 | 0 | P11
Piso 0 | C28 | 370 | (4_d) CM+0.084SismoX+0.028SismoY (R=2.5) Min | 0.5 | -1023.5602 | -30.5459 | -91.527 | 0 | -109.2572 | -82.9548 | 370 | 0.5 | P11
Piso 0 | C28 | 370 | (4_d) CM+0.084SismoX+0.028SismoY (R=2.5) Min | 1 | -1023.5602 | -30.5459 | -91.527 | 0 | -141.1293 | -102.8756 | 370 | 1 | P11
Piso 0 | C28 | 370 | (5_d) CM+0.75CV+0.21SismoX+0.063SismoY (R=2.5) Max | 0 | -317.5846 | 41.1902 | 6.4841 | 0 | 68.5896 | 5.3989 | 370 | 0 | P11
Piso 0 | C28 | 370 | (5_d) CM+0.75CV+0.21SismoX+0.063SismoY (R=2.5) Max | 0.5 | -317.5846 | 41.1902 | 6.4841 | 0 | 88.261 | 17.5776 | 370 | 0.5 | P11
Piso 0 | C28 | 370 | (5_d) CM+0.75CV+0.21SismoX+0.063SismoY (R=2.5) Max | 1 | -317.5846 | 41.1902 | 6.4841 | 0 | 107.9358 | 30.2253 | 370 | 1 | P11
Piso 0 | C28 | 370 | (5_d) CM+0.75CV+0.21SismoX+0.063SismoY (R=2.5) Min | 0 | -1093.8962 | -25.6116 | -39.3648 | 0 | -2.8475 | -36.3959 | 370 | 0 | P11
Piso 0 | C28 | 370 | (5_d) CM+0.75CV+0.21SismoX+0.063SismoY (R=2.5) Min | 0.5 | -1093.8962 | -25.6116 | -39.3648 | 0 | -6.0785 | -56.364 | 370 | 0.5 | P11
Piso 0 | C28 | 370 | (5_d) CM+0.75CV+0.21SismoX+0.063SismoY (R=2.5) Min | 1 | -1093.8962 | -25.6116 | -39.3648 | 0 | -9.3129 | -76.8009 | 370 | 1 | P11
Piso 0 | C28 | 370 | (6_d) CM+0.75CV+0.063SismoX+0.21SismoY (R=2.5) Max | 0 | -374.9692 | 34.2322 | 41.7886 | 0 | 111.7428 | 24.9825 | 370 | 0 | P11
Piso 0 | C28 | 370 | (6_d) CM+0.75CV+0.063SismoX+0.21SismoY (R=2.5) Max | 0.5 | -374.9692 | 34.2322 | 41.7886 | 0 | 149.0742 | 34.1211 | 370 | 0.5 | P11
Piso 0 | C28 | 370 | (6_d) CM+0.75CV+0.063SismoX+0.21SismoY (R=2.5) Max | 1 | -374.9692 | 34.2322 | 41.7886 | 0 | 186.4066 | 43.4003 | 370 | 1 | P11
Piso 0 | C28 | 370 | (6_d) CM+0.75CV+0.063SismoX+0.21SismoY (R=2.5) Min | 0 | -1036.5116 | -18.6536 | -74.6694 | 0 | -46.0007 | -55.9796 | 370 | 0 | P11
Piso 0 | C28 | 370 | (6_d) CM+0.75CV+0.063SismoX+0.21SismoY (R=2.5) Min | 0.5 | -1036.5116 | -18.6536 | -74.6694 | 0 | -66.8917 | -72.9074 | 370 | 0.5 | P11
Piso 0 | C28 | 370 | (6_d) CM+0.75CV+0.063SismoX+0.21SismoY (R=2.5) Min | 1 | -1036.5116 | -18.6536 | -74.6694 | 0 | -87.7837 | -89.976 | 370 | 1 | P11
Piso 0 | C28 | 370 | (7_d) 0.6CM+0.28SismoX+0.084SismoY (R=2.5) Max | 0 | 168.0219 | 47.3612 | 22.2329 | 0 | 64.2903 | 22.315 | 370 | 0 | P11
Piso 0 | C28 | 370 | (7_d) 0.6CM+0.28SismoX+0.084SismoY (R=2.5) Max | 0.5 | 168.0219 | 47.3612 | 22.2329 | 0 | 83.725 | 42.3329 | 370 | 0.5 | P11
Piso 0 | C28 | 370 | (7_d) 0.6CM+0.28SismoX+0.084SismoY (R=2.5) Max | 1 | 168.0219 | 47.3612 | 22.2329 | 0 | 103.1643 | 62.9759 | 370 | 1 | P11
Piso 0 | C28 | 370 | (7_d) 0.6CM+0.28SismoX+0.084SismoY (R=2.5) Min | 0 | -867.0603 | -41.7078 | -38.8989 | 0 | -30.9592 | -33.4113 | 370 | 0 | P11
Piso 0 | C28 | 370 | (7_d) 0.6CM+0.28SismoX+0.084SismoY (R=2.5) Min | 0.5 | -867.0603 | -41.7078 | -38.8989 | 0 | -42.0609 | -56.2559 | 370 | 0.5 | P11
Piso 0 | C28 | 370 | (7_d) 0.6CM+0.28SismoX+0.084SismoY (R=2.5) Min | 1 | -867.0603 | -41.7078 | -38.8989 | 0 | -53.1672 | -79.7257 | 370 | 1 | P11
Piso 0 | C28 | 370 | (8_d) 0.6CM+0.084SismoX+0.28SismoY (R=2.5) Max | 0 | 91.509 | 38.0839 | 69.3057 | 0 | 121.8279 | 48.4266 | 370 | 0 | P11
Piso 0 | C28 | 370 | (8_d) 0.6CM+0.084SismoX+0.28SismoY (R=2.5) Max | 0.5 | 91.509 | 38.0839 | 69.3057 | 0 | 164.8093 | 64.3908 | 370 | 0.5 | P11
Piso 0 | C28 | 370 | (8_d) 0.6CM+0.084SismoX+0.28SismoY (R=2.5) Max | 1 | 91.509 | 38.0839 | 69.3057 | 0 | 207.7921 | 80.5427 | 370 | 1 | P11
Piso 0 | C28 | 370 | (8_d) 0.6CM+0.084SismoX+0.28SismoY (R=2.5) Min | 0 | -790.5474 | -32.4304 | -85.9717 | 0 | -88.4968 | -59.5229 | 370 | 0 | P11
Piso 0 | C28 | 370 | (8_d) 0.6CM+0.084SismoX+0.28SismoY (R=2.5) Min | 0.5 | -790.5474 | -32.4304 | -85.9717 | 0 | -123.1452 | -78.3138 | 370 | 0.5 | P11
Piso 0 | C28 | 370 | (8_d) 0.6CM+0.084SismoX+0.28SismoY (R=2.5) Min | 1 | -790.5474 | -32.4304 | -85.9717 | 0 | -157.795 | -97.2924 | 370 | 1 | P11
Piso 0 | C29 | 371 | (1_d) CM+CV | 0 | -746.8099 | 8.8153 | -17.2911 | 0 | 51.8605 | -26.3978 | 371 | 0 | P11
Piso 0 | C29 | 371 | (1_d) CM+CV | 0.5 | -746.8099 | 8.8153 | -17.2911 | 0 | 60.5061 | -30.8054 | 371 | 0.5 | P11
Piso 0 | C29 | 371 | (1_d) CM+CV | 1 | -746.8099 | 8.8153 | -17.2911 | 0 | 69.1516 | -35.2131 | 371 | 1 | P11
Piso 0 | C29 | 371 | (2_d) CM+0.75CV | 0 | -705.7404 | 7.7893 | -16.4404 | 0 | 49.3115 | -23.2878 | 371 | 0 | P11
Piso 0 | C29 | 371 | (2_d) CM+0.75CV | 0.5 | -705.7404 | 7.7893 | -16.4404 | 0 | 57.5316 | -27.1825 | 371 | 0.5 | P11
Piso 0 | C29 | 371 | (2_d) CM+0.75CV | 1 | -705.7404 | 7.7893 | -16.4404 | 0 | 65.7518 | -31.0771 | 371 | 1 | P11
Piso 0 | C29 | 371 | (3_d) CM+0.28SismoX+0.084SismoY (R=2.5) Max | 0 | -64.9909 | 49.2457 | 16.6776 | 0 | 119.83 | 57.3927 | 371 | 0 | P11
Piso 0 | C29 | 371 | (3_d) CM+0.28SismoX+0.084SismoY (R=2.5) Max | 0.5 | -64.9909 | 49.2457 | 16.6776 | 0 | 142.0497 | 77.2092 | 371 | 0.5 | P11
Piso 0 | C29 | 371 | (3_d) CM+0.28SismoX+0.084SismoY (R=2.5) Max | 1 | -64.9909 | 49.2457 | 16.6776 | 0 | 164.2712 | 97.0668 | 371 | 1 | P11
Piso 0 | C29 | 371 | (3_d) CM+0.28SismoX+0.084SismoY (R=2.5) Min | 0 | -1100.0731 | -39.8233 | -44.4543 | 0 | -36.5015 | -85.3089 | 371 | 0 | P11
Piso 0 | C29 | 371 | (3_d) CM+0.28SismoX+0.084SismoY (R=2.5) Min | 0.5 | -1100.0731 | -39.8233 | -44.4543 | 0 | -44.8329 | -109.8366 | 371 | 0.5 | P11
Piso 0 | C29 | 371 | (3_d) CM+0.28SismoX+0.084SismoY (R=2.5) Min | 1 | -1100.0731 | -39.8233 | -44.4543 | 0 | -53.166 | -134.4054 | 371 | 1 | P11
Piso 0 | C29 | 371 | (4_d) CM+0.084SismoX+0.028SismoY (R=2.5) Max | 0 | -141.5038 | 39.9684 | 63.7503 | 0 | 224.4578 | 74.9595 | 371 | 0 | P11
Piso 0 | C29 | 371 | (4_d) CM+0.084SismoX+0.028SismoY (R=2.5) Max | 0.5 | -141.5038 | 39.9684 | 63.7503 | 0 | 270.2191 | 90.2038 | 371 | 0.5 | P11
Piso 0 | C29 | 371 | (4_d) CM+0.084SismoX+0.028SismoY (R=2.5) Max | 1 | -141.5038 | 39.9684 | 63.7503 | 0 | 315.9809 | 105.4605 | 371 | 1 | P11
Piso 0 | C29 | 371 | (4_d) CM+0.084SismoX+0.028SismoY (R=2.5) Min | 0 | -1023.5602 | -30.5459 | -91.527 | 0 | -141.1293 | -102.8756 | 371 | 0 | P11
Piso 0 | C29 | 371 | (4_d) CM+0.084SismoX+0.028SismoY (R=2.5) Min | 0.5 | -1023.5602 | -30.5459 | -91.527 | 0 | -173.0022 | -122.8312 | 371 | 0.5 | P11
Piso 0 | C29 | 371 | (4_d) CM+0.084SismoX+0.028SismoY (R=2.5) Min | 1 | -1023.5602 | -30.5459 | -91.527 | 0 | -204.8757 | -142.7991 | 371 | 1 | P11
Piso 0 | C29 | 371 | (5_d) CM+0.75CV+0.21SismoX+0.063SismoY (R=2.5) Max | 0 | -317.5846 | 41.1902 | 6.4841 | 0 | 107.9358 | 30.2253 | 371 | 0 | P11
Piso 0 | C29 | 371 | (5_d) CM+0.75CV+0.21SismoX+0.063SismoY (R=2.5) Max | 0.5 | -317.5846 | 41.1902 | 6.4841 | 0 | 127.6126 | 42.9597 | 371 | 0.5 | P11
Piso 0 | C29 | 371 | (5_d) CM+0.75CV+0.21SismoX+0.063SismoY (R=2.5) Max | 1 | -317.5846 | 41.1902 | 6.4841 | 0 | 147.2908 | 55.7249 | 371 | 1 | P11
Piso 0 | C29 | 371 | (5_d) CM+0.75CV+0.21SismoX+0.063SismoY (R=2.5) Min | 0 | -1093.8962 | -25.6116 | -39.3648 | 0 | -9.3129 | -76.8009 | 371 | 0 | P11
Piso 0 | C29 | 371 | (5_d) CM+0.75CV+0.21SismoX+0.063SismoY (R=2.5) Min | 0.5 | -1093.8962 | -25.6116 | -39.3648 | 0 | -12.5493 | -97.3247 | 371 | 0.5 | P11
Piso 0 | C29 | 371 | (5_d) CM+0.75CV+0.21SismoX+0.063SismoY (R=2.5) Min | 1 | -1093.8962 | -25.6116 | -39.3648 | 0 | -15.7871 | -117.8792 | 371 | 1 | P11
Piso 0 | C29 | 371 | (6_d) CM+0.75CV+0.063SismoX+0.21SismoY (R=2.5) Max | 0 | -374.9692 | 34.2322 | 41.7886 | 0 | 186.4066 | 43.4003 | 371 | 0 | P11
Piso 0 | C29 | 371 | (6_d) CM+0.75CV+0.063SismoX+0.21SismoY (R=2.5) Max | 0.5 | -374.9692 | 34.2322 | 41.7886 | 0 | 223.7396 | 52.7056 | 371 | 0.5 | P11
Piso 0 | C29 | 371 | (6_d) CM+0.75CV+0.063SismoX+0.21SismoY (R=2.5) Max | 1 | -374.9692 | 34.2322 | 41.7886 | 0 | 261.0731 | 62.0202 | 371 | 1 | P11
Piso 0 | C29 | 371 | (6_d) CM+0.75CV+0.063SismoX+0.21SismoY (R=2.5) Min | 0 | -1036.5116 | -18.6536 | -74.6694 | 0 | -87.7837 | -89.976 | 371 | 0 | P11
Piso 0 | C29 | 371 | (6_d) CM+0.75CV+0.063SismoX+0.21SismoY (R=2.5) Min | 0.5 | -1036.5116 | -18.6536 | -74.6694 | 0 | -108.6764 | -107.0706 | 371 | 0.5 | P11
Piso 0 | C29 | 371 | (6_d) CM+0.75CV+0.063SismoX+0.21SismoY (R=2.5) Min | 1 | -1036.5116 | -18.6536 | -74.6694 | 0 | -129.5694 | -124.1745 | 371 | 1 | P11
Piso 0 | C29 | 371 | (7_d) 0.6CM+0.28SismoX+0.084SismoY (R=2.5) Max | 0 | 168.0219 | 47.3612 | 22.2329 | 0 | 103.1643 | 62.9759 | 371 | 0 | P11
Piso 0 | C29 | 371 | (7_d) 0.6CM+0.28SismoX+0.084SismoY (R=2.5) Max | 0.5 | 168.0219 | 47.3612 | 22.2329 | 0 | 122.6064 | 83.7347 | 371 | 0.5 | P11
Piso 0 | C29 | 371 | (7_d) 0.6CM+0.28SismoX+0.084SismoY (R=2.5) Max | 1 | 168.0219 | 47.3612 | 22.2329 | 0 | 142.0502 | 104.5345 | 371 | 1 | P11
Piso 0 | C29 | 371 | (7_d) 0.6CM+0.28SismoX+0.084SismoY (R=2.5) Min | 0 | -867.0603 | -41.7078 | -38.8989 | 0 | -53.1672 | -79.7257 | 371 | 0 | P11
Piso 0 | C29 | 371 | (7_d) 0.6CM+0.28SismoX+0.084SismoY (R=2.5) Min | 0.5 | -867.0603 | -41.7078 | -38.8989 | 0 | -64.2763 | -103.3111 | 371 | 0.5 | P11
Piso 0 | C29 | 371 | (7_d) 0.6CM+0.28SismoX+0.084SismoY (R=2.5) Min | 1 | -867.0603 | -41.7078 | -38.8989 | 0 | -75.3871 | -126.9377 | 371 | 1 | P11
Piso 0 | C29 | 371 | (8_d) 0.6CM+0.084SismoX+0.28SismoY (R=2.5) Max | 0 | 91.509 | 38.0839 | 69.3057 | 0 | 207.7921 | 80.5427 | 371 | 0 | P11
Piso 0 | C29 | 371 | (8_d) 0.6CM+0.084SismoX+0.28SismoY (R=2.5) Max | 0.5 | 91.509 | 38.0839 | 69.3057 | 0 | 250.7757 | 96.7293 | 371 | 0.5 | P11
Piso 0 | C29 | 371 | (8_d) 0.6CM+0.084SismoX+0.28SismoY (R=2.5) Max | 1 | 91.509 | 38.0839 | 69.3057 | 0 | 293.7599 | 112.9282 | 371 | 1 | P11
Piso 0 | C29 | 371 | (8_d) 0.6CM+0.084SismoX+0.28SismoY (R=2.5) Min | 0 | -790.5474 | -32.4304 | -85.9717 | 0 | -157.795 | -97.2924 | 371 | 0 | P11
Piso 0 | C29 | 371 | (8_d) 0.6CM+0.084SismoX+0.28SismoY (R=2.5) Min | 0.5 | -790.5474 | -32.4304 | -85.9717 | 0 | -192.4456 | -116.3057 | 371 | 0.5 | P11
Piso 0 | C29 | 371 | (8_d) 0.6CM+0.084SismoX+0.28SismoY (R=2.5) Min | 1 | -790.5474 | -32.4304 | -85.9717 | 0 | -227.0967 | -135.3314 | 371 | 1 | P11
Piso 0 | C30 | 372 | (1_d) CM+CV | 0 | -728.4695 | 3.2307 | 5.9094 | 0 | 0 | 0 | 372 | 0 | P6
Piso 0 | C30 | 372 | (1_d) CM+CV | 0.5 | -728.4695 | 3.2307 | 5.9094 | 0 | -2.9547 | -1.6153 | 372 | 0.5 | P6
Piso 0 | C30 | 372 | (1_d) CM+CV | 1 | -728.4695 | 3.2307 | 5.9094 | 0 | -5.9094 | -3.2307 | 372 | 1 | P6
Piso 0 | C30 | 372 | (2_d) CM+0.75CV | 0 | -688.5096 | 2.8486 | 5.6193 | 0 | 0 | 0 | 372 | 0 | P6
Piso 0 | C30 | 372 | (2_d) CM+0.75CV | 0.5 | -688.5096 | 2.8486 | 5.6193 | 0 | -2.8096 | -1.4243 | 372 | 0.5 | P6
Piso 0 | C30 | 372 | (2_d) CM+0.75CV | 1 | -688.5096 | 2.8486 | 5.6193 | 0 | -5.6193 | -2.8486 | 372 | 1 | P6
Piso 0 | C30 | 372 | (3_d) CM+0.28SismoX+0.084SismoY (R=2.5) Max | 0 | -35.9181 | 23.9135 | 8.5699 | 0 | 0 | 0 | 372 | 0 | P6
Piso 0 | C30 | 372 | (3_d) CM+0.28SismoX+0.084SismoY (R=2.5) Max | 0.5 | -35.9181 | 23.9135 | 8.5699 | 0 | -0.4638 | 10.2544 | 372 | 0.5 | P6
Piso 0 | C30 | 372 | (3_d) CM+0.28SismoX+0.084SismoY (R=2.5) Max | 1 | -35.9181 | 23.9135 | 8.5699 | 0 | -0.9277 | 20.5089 | 372 | 1 | P6
Piso 0 | C30 | 372 | (3_d) CM+0.28SismoX+0.084SismoY (R=2.5) Min | 0 | -1101.3423 | -20.5089 | 0.9277 | 0 | 0 | 0 | 372 | 0 | P6
Piso 0 | C30 | 372 | (3_d) CM+0.28SismoX+0.084SismoY (R=2.5) Min | 0.5 | -1101.3423 | -20.5089 | 0.9277 | 0 | -4.285 | -11.9567 | 372 | 0.5 | P6
Piso 0 | C30 | 372 | (3_d) CM+0.28SismoX+0.084SismoY (R=2.5) Min | 1 | -1101.3423 | -20.5089 | 0.9277 | 0 | -8.5699 | -23.9135 | 372 | 1 | P6
Piso 0 | C30 | 372 | (4_d) CM+0.084SismoX+0.028SismoY (R=2.5) Max | 0 | -123.9406 | 16.7239 | 6.2553 | 0 | 0 | 0 | 372 | 0 | P6
Piso 0 | C30 | 372 | (4_d) CM+0.084SismoX+0.028SismoY (R=2.5) Max | 0.5 | -123.9406 | 16.7239 | 6.2553 | 0 | -1.6211 | 6.6596 | 372 | 0.5 | P6
Piso 0 | C30 | 372 | (4_d) CM+0.084SismoX+0.028SismoY (R=2.5) Max | 1 | -123.9406 | 16.7239 | 6.2553 | 0 | -3.2423 | 13.3193 | 372 | 1 | P6
Piso 0 | C30 | 372 | (4_d) CM+0.084SismoX+0.028SismoY (R=2.5) Min | 0 | -1013.3198 | -13.3193 | 3.2423 | 0 | 0 | 0 | 372 | 0 | P6
Piso 0 | C30 | 372 | (4_d) CM+0.084SismoX+0.028SismoY (R=2.5) Min | 0.5 | -1013.3198 | -13.3193 | 3.2423 | 0 | -3.1277 | -8.362 | 372 | 0.5 | P6
Piso 0 | C30 | 372 | (4_d) CM+0.084SismoX+0.028SismoY (R=2.5) Min | 1 | -1013.3198 | -13.3193 | 3.2423 | 0 | -6.2553 | -16.7239 | 372 | 1 | P6
Piso 0 | C30 | 372 | (5_d) CM+0.75CV+0.21SismoX+0.063SismoY (R=2.5) Max | 0 | -288.9756 | 19.507 | 8.4851 | 0 | 0 | 0 | 372 | 0 | P6
Piso 0 | C30 | 372 | (5_d) CM+0.75CV+0.21SismoX+0.063SismoY (R=2.5) Max | 0.5 | -288.9756 | 19.507 | 8.4851 | 0 | -1.3767 | 6.9049 | 372 | 0.5 | P6
Piso 0 | C30 | 372 | (5_d) CM+0.75CV+0.21SismoX+0.063SismoY (R=2.5) Max | 1 | -288.9756 | 19.507 | 8.4851 | 0 | -2.7534 | 13.8098 | 372 | 1 | P6
Piso 0 | C30 | 372 | (5_d) CM+0.75CV+0.21SismoX+0.063SismoY (R=2.5) Min | 0 | -1088.0437 | -13.8098 | 2.7534 | 0 | 0 | 0 | 372 | 0 | P6
Piso 0 | C30 | 372 | (5_d) CM+0.75CV+0.21SismoX+0.063SismoY (R=2.5) Min | 0.5 | -1088.0437 | -13.8098 | 2.7534 | 0 | -4.2426 | -9.7535 | 372 | 0.5 | P6
Piso 0 | C30 | 372 | (5_d) CM+0.75CV+0.21SismoX+0.063SismoY (R=2.5) Min | 1 | -1088.0437 | -13.8098 | 2.7534 | 0 | -8.4851 | -19.507 | 372 | 1 | P6
Piso 0 | C30 | 372 | (6_d) CM+0.75CV+0.063SismoX+0.21SismoY (R=2.5) Max | 0 | -354.9925 | 14.1148 | 6.7492 | 0 | 0 | 0 | 372 | 0 | P6
Piso 0 | C30 | 372 | (6_d) CM+0.75CV+0.063SismoX+0.21SismoY (R=2.5) Max | 0.5 | -354.9925 | 14.1148 | 6.7492 | 0 | -2.2447 | 4.2088 | 372 | 0.5 | P6
Piso 0 | C30 | 372 | (6_d) CM+0.75CV+0.063SismoX+0.21SismoY (R=2.5) Max | 1 | -354.9925 | 14.1148 | 6.7492 | 0 | -4.4894 | 8.4176 | 372 | 1 | P6
Piso 0 | C30 | 372 | (6_d) CM+0.75CV+0.063SismoX+0.21SismoY (R=2.5) Min | 0 | -1022.0268 | -8.4176 | 4.4894 | 0 | 0 | 0 | 372 | 0 | P6
Piso 0 | C30 | 372 | (6_d) CM+0.75CV+0.063SismoX+0.21SismoY (R=2.5) Min | 0.5 | -1022.0268 | -8.4176 | 4.4894 | 0 | -3.3746 | -7.0574 | 372 | 0.5 | P6
Piso 0 | C30 | 372 | (6_d) CM+0.75CV+0.063SismoX+0.21SismoY (R=2.5) Min | 1 | -1022.0268 | -8.4176 | 4.4894 | 0 | -6.7492 | -14.1148 | 372 | 1 | P6
Piso 0 | C30 | 372 | (7_d) 0.6CM+0.28SismoX+0.084SismoY (R=2.5) Max | 0 | 191.534 | 23.2326 | 6.6704 | 0 | 0 | 0 | 372 | 0 | P6
Piso 0 | C30 | 372 | (7_d) 0.6CM+0.28SismoX+0.084SismoY (R=2.5) Max | 0.5 | 191.534 | 23.2326 | 6.6704 | 0 | 0.4859 | 10.5949 | 372 | 0.5 | P6
Piso 0 | C30 | 372 | (7_d) 0.6CM+0.28SismoX+0.084SismoY (R=2.5) Max | 1 | 191.534 | 23.2326 | 6.6704 | 0 | 0.9719 | 21.1898 | 372 | 1 | P6
Piso 0 | C30 | 372 | (7_d) 0.6CM+0.28SismoX+0.084SismoY (R=2.5) Min | 0 | -873.8902 | -21.1898 | -0.9719 | 0 | 0 | 0 | 372 | 0 | P6
Piso 0 | C30 | 372 | (7_d) 0.6CM+0.28SismoX+0.084SismoY (R=2.5) Min | 0.5 | -873.8902 | -21.1898 | -0.9719 | 0 | -3.3352 | -11.6163 | 372 | 0.5 | P6
Piso 0 | C30 | 372 | (7_d) 0.6CM+0.28SismoX+0.084SismoY (R=2.5) Min | 1 | -873.8902 | -21.1898 | -0.9719 | 0 | -6.6704 | -23.2326 | 372 | 1 | P6
Piso 0 | C30 | 372 | (8_d) 0.6CM+0.084SismoX+0.28SismoY (R=2.5) Max | 0 | 103.5114 | 16.043 | 4.3558 | 0 | 0 | 0 | 372 | 0 | P6
Piso 0 | C30 | 372 | (8_d) 0.6CM+0.084SismoX+0.28SismoY (R=2.5) Max | 0.5 | 103.5114 | 16.043 | 4.3558 | 0 | -0.6714 | 7.0001 | 372 | 0.5 | P6
Piso 0 | C30 | 372 | (8_d) 0.6CM+0.084SismoX+0.28SismoY (R=2.5) Max | 1 | 103.5114 | 16.043 | 4.3558 | 0 | -1.3428 | 14.0002 | 372 | 1 | P6
Piso 0 | C30 | 372 | (8_d) 0.6CM+0.084SismoX+0.28SismoY (R=2.5) Min | 0 | -785.8677 | -14.0002 | 1.3428 | 0 | 0 | 0 | 372 | 0 | P6
Piso 0 | C30 | 372 | (8_d) 0.6CM+0.084SismoX+0.28SismoY (R=2.5) Min | 0.5 | -785.8677 | -14.0002 | 1.3428 | 0 | -2.1779 | -8.0215 | 372 | 0.5 | P6
Piso 0 | C30 | 372 | (8_d) 0.6CM+0.084SismoX+0.28SismoY (R=2.5) Min | 1 | -785.8677 | -14.0002 | 1.3428 | 0 | -4.3558 | -16.043 | 372 | 1 | P6
Piso 0 | C31 | 373 | (1_d) CM+CV | 0 | -728.4695 | 6.5615 | 11.8199 | 0 | -5.9094 | -3.2307 | 373 | 0 | P6
Piso 0 | C31 | 373 | (1_d) CM+CV | 0.5 | -728.4695 | 6.5615 | 11.8199 | 0 | -11.8194 | -6.5114 | 373 | 0.5 | P6
Piso 0 | C31 | 373 | (1_d) CM+CV | 1 | -728.4695 | 6.5615 | 11.8199 | 0 | -17.7293 | -9.7921 | 373 | 1 | P6
Piso 0 | C31 | 373 | (2_d) CM+0.75CV | 0 | -688.5096 | 5.8036 | 11.2367 | 0 | -5.6193 | -2.8486 | 373 | 0 | P6
Piso 0 | C31 | 373 | (2_d) CM+0.75CV | 0.5 | -688.5096 | 5.8036 | 11.2367 | 0 | -11.2376 | -5.7504 | 373 | 0.5 | P6
Piso 0 | C31 | 373 | (2_d) CM+0.75CV | 1 | -688.5096 | 5.8036 | 11.2367 | 0 | -16.8559 | -8.6521 | 373 | 1 | P6
Piso 0 | C31 | 373 | (3_d) CM+0.28SismoX+0.084SismoY (R=2.5) Max | 0 | -35.9181 | 11.7109 | 27.7409 | 0 | -0.9277 | 20.5089 | 373 | 0 | P6
Piso 0 | C31 | 373 | (3_d) CM+0.28SismoX+0.084SismoY (R=2.5) Max | 0.5 | -35.9181 | 11.7109 | 27.7409 | 0 | 3.4476 | 22.1519 | 373 | 0.5 | P6
Piso 0 | C31 | 373 | (3_d) CM+0.28SismoX+0.084SismoY (R=2.5) Max | 1 | -35.9181 | 11.7109 | 27.7409 | 0 | 7.8286 | 23.8647 | 373 | 1 | P6
Piso 0 | C31 | 373 | (3_d) CM+0.28SismoX+0.084SismoY (R=2.5) Min | 0 | -1101.3423 | -4.651 | -8.767 | 0 | -8.5699 | -23.9135 | 373 | 0 | P6
Piso 0 | C31 | 373 | (3_d) CM+0.28SismoX+0.084SismoY (R=2.5) Min | 0.5 | -1101.3423 | -4.651 | -8.767 | 0 | -22.4321 | -29.0864 | 373 | 0.5 | P6
Piso 0 | C31 | 373 | (3_d) CM+0.28SismoX+0.084SismoY (R=2.5) Min | 1 | -1101.3423 | -4.651 | -8.767 | 0 | -36.3001 | -34.3292 | 373 | 1 | P6
Piso 0 | C31 | 373 | (4_d) CM+0.084SismoX+0.028SismoY (R=2.5) Max | 0 | -123.9406 | 22.2333 | 44.4372 | 0 | -3.2423 | 13.3193 | 373 | 0 | P6
Piso 0 | C31 | 373 | (4_d) CM+0.084SismoX+0.028SismoY (R=2.5) Max | 0.5 | -123.9406 | 22.2333 | 44.4372 | 0 | 9.4864 | 20.7011 | 373 | 0.5 | P6
Piso 0 | C31 | 373 | (4_d) CM+0.084SismoX+0.028SismoY (R=2.5) Max | 1 | -123.9406 | 22.2333 | 44.4372 | 0 | 22.2173 | 28.104 | 373 | 1 | P6
Piso 0 | C31 | 373 | (4_d) CM+0.084SismoX+0.028SismoY (R=2.5) Min | 0 | -1013.3198 | -15.1735 | -25.4633 | 0 | -6.2553 | -16.7239 | 373 | 0 | P6
Piso 0 | C31 | 373 | (4_d) CM+0.084SismoX+0.028SismoY (R=2.5) Min | 0.5 | -1013.3198 | -15.1735 | -25.4633 | 0 | -28.471 | -27.6356 | 373 | 0.5 | P6
Piso 0 | C31 | 373 | (4_d) CM+0.084SismoX+0.028SismoY (R=2.5) Min | 1 | -1013.3198 | -15.1735 | -25.4633 | 0 | -50.6888 | -38.5684 | 373 | 1 | P6
Piso 0 | C31 | 373 | (5_d) CM+0.75CV+0.21SismoX+0.063SismoY (R=2.5) Max | 0 | -288.9756 | 11.9393 | 24.9271 | 0 | -2.7534 | 13.8098 | 373 | 0 | P6
Piso 0 | C31 | 373 | (5_d) CM+0.75CV+0.21SismoX+0.063SismoY (R=2.5) Max | 0.5 | -288.9756 | 11.9393 | 24.9271 | 0 | -1.5327 | 13.464 | 373 | 0.5 | P6
Piso 0 | C31 | 373 | (5_d) CM+0.75CV+0.21SismoX+0.063SismoY (R=2.5) Max | 1 | -288.9756 | 11.9393 | 24.9271 | 0 | -0.3077 | 13.1706 | 373 | 1 | P6
Piso 0 | C31 | 373 | (5_d) CM+0.75CV+0.21SismoX+0.063SismoY (R=2.5) Min | 0 | -1088.0437 | -0.3321 | -2.4538 | 0 | -8.4851 | -19.507 | 373 | 0 | P6
Piso 0 | C31 | 373 | (5_d) CM+0.75CV+0.21SismoX+0.063SismoY (R=2.5) Min | 0.5 | -1088.0437 | -0.3321 | -2.4538 | 0 | -20.9425 | -24.9647 | 373 | 0.5 | P6
Piso 0 | C31 | 373 | (5_d) CM+0.75CV+0.21SismoX+0.063SismoY (R=2.5) Min | 1 | -1088.0437 | -0.3321 | -2.4538 | 0 | -33.4042 | -30.4748 | 373 | 1 | P6
Piso 0 | C31 | 373 | (6_d) CM+0.75CV+0.063SismoX+0.21SismoY (R=2.5) Max | 0 | -354.9925 | 19.8311 | 37.4493 | 0 | -4.4894 | 8.4176 | 373 | 0 | P6
Piso 0 | C31 | 373 | (6_d) CM+0.75CV+0.063SismoX+0.21SismoY (R=2.5) Max | 0.5 | -354.9925 | 19.8311 | 37.4493 | 0 | 2.9964 | 12.3759 | 373 | 0.5 | P6
Piso 0 | C31 | 373 | (6_d) CM+0.75CV+0.063SismoX+0.21SismoY (R=2.5) Max | 1 | -354.9925 | 19.8311 | 37.4493 | 0 | 10.4839 | 16.35 | 373 | 1 | P6
Piso 0 | C31 | 373 | (6_d) CM+0.75CV+0.063SismoX+0.21SismoY (R=2.5) Min | 0 | -1022.0268 | -8.224 | -14.976 | 0 | -6.7492 | -14.1148 | 373 | 0 | P6
Piso 0 | C31 | 373 | (6_d) CM+0.75CV+0.063SismoX+0.21SismoY (R=2.5) Min | 0.5 | -1022.0268 | -8.224 | -14.976 | 0 | -25.4716 | -23.8766 | 373 | 0.5 | P6
Piso 0 | C31 | 373 | (6_d) CM+0.75CV+0.063SismoX+0.21SismoY (R=2.5) Min | 1 | -1022.0268 | -8.224 | -14.976 | 0 | -44.1957 | -33.6543 | 373 | 1 | P6
Piso 0 | C31 | 373 | (7_d) 0.6CM+0.28SismoX+0.084SismoY (R=2.5) Max | 0 | 191.534 | 10.2989 | 23.9461 | 0 | 0.9719 | 21.1898 | 373 | 0 | P6
Piso 0 | C31 | 373 | (7_d) 0.6CM+0.28SismoX+0.084SismoY (R=2.5) Max | 0.5 | 191.534 | 10.2989 | 23.9461 | 0 | 7.2445 | 23.5388 | 373 | 0.5 | P6
Piso 0 | C31 | 373 | (7_d) 0.6CM+0.28SismoX+0.084SismoY (R=2.5) Max | 1 | 191.534 | 10.2989 | 23.9461 | 0 | 13.5229 | 25.9576 | 373 | 1 | P6
Piso 0 | C31 | 373 | (7_d) 0.6CM+0.28SismoX+0.084SismoY (R=2.5) Min | 0 | -873.8902 | -6.063 | -12.5618 | 0 | -6.6704 | -23.2326 | 373 | 0 | P6
Piso 0 | C31 | 373 | (7_d) 0.6CM+0.28SismoX+0.084SismoY (R=2.5) Min | 0.5 | -873.8902 | -6.063 | -12.5618 | 0 | -18.6352 | -27.6995 | 373 | 0.5 | P6
Piso 0 | C31 | 373 | (7_d) 0.6CM+0.28SismoX+0.084SismoY (R=2.5) Min | 1 | -873.8902 | -6.063 | -12.5618 | 0 | -30.6058 | -32.2363 | 373 | 1 | P6
Piso 0 | C31 | 373 | (8_d) 0.6CM+0.084SismoX+0.28SismoY (R=2.5) Max | 0 | 103.5114 | 20.8214 | 40.6424 | 0 | -1.3428 | 14.0002 | 373 | 0 | P6
Piso 0 | C31 | 373 | (8_d) 0.6CM+0.084SismoX+0.28SismoY (R=2.5) Max | 0.5 | 103.5114 | 20.8214 | 40.6424 | 0 | 13.2833 | 22.088 | 373 | 0.5 | P6
Piso 0 | C31 | 373 | (8_d) 0.6CM+0.084SismoX+0.28SismoY (R=2.5) Max | 1 | 103.5114 | 20.8214 | 40.6424 | 0 | 27.9116 | 30.1969 | 373 | 1 | P6
Piso 0 | C31 | 373 | (8_d) 0.6CM+0.084SismoX+0.28SismoY (R=2.5) Min | 0 | -785.8677 | -16.5855 | -29.2581 | 0 | -4.3558 | -16.043 | 373 | 0 | P6
Piso 0 | C31 | 373 | (8_d) 0.6CM+0.084SismoX+0.28SismoY (R=2.5) Min | 0.5 | -785.8677 | -16.5855 | -29.2581 | 0 | -24.6741 | -26.2487 | 373 | 0.5 | P6
Piso 0 | C31 | 373 | (8_d) 0.6CM+0.084SismoX+0.28SismoY (R=2.5) Min | 1 | -785.8677 | -16.5855 | -29.2581 | 0 | -44.9945 | -36.4755 | 373 | 1 | P6
Piso 0 | C32 | 374 | (1_d) CM+CV | 0 | -728.4695 | 8.8769 | 15.8567 | 0 | -17.7293 | -9.7921 | 374 | 0 | P6
Piso 0 | C32 | 374 | (1_d) CM+CV | 0.5 | -728.4695 | 8.8769 | 15.8567 | 0 | -25.6577 | -14.2306 | 374 | 0.5 | P6
Piso 0 | C32 | 374 | (1_d) CM+CV | 1 | -728.4695 | 8.8769 | 15.8567 | 0 | -33.586 | -18.669 | 374 | 1 | P6
Piso 0 | C32 | 374 | (2_d) CM+0.75CV | 0 | -688.5096 | 7.8649 | 15.0721 | 0 | -16.8559 | -8.6521 | 374 | 0 | P6
Piso 0 | C32 | 374 | (2_d) CM+0.75CV | 0.5 | -688.5096 | 7.8649 | 15.0721 | 0 | -24.392 | -12.5846 | 374 | 0.5 | P6
Piso 0 | C32 | 374 | (2_d) CM+0.75CV | 1 | -688.5096 | 7.8649 | 15.0721 | 0 | -31.928 | -16.5171 | 374 | 1 | P6
Piso 0 | C32 | 374 | (3_d) CM+0.28SismoX+0.084SismoY (R=2.5) Max | 0 | -35.9181 | 38.6479 | 45.1854 | 0 | 7.8286 | 23.8647 | 374 | 0 | P6
Piso 0 | C32 | 374 | (3_d) CM+0.28SismoX+0.084SismoY (R=2.5) Max | 0.5 | -35.9181 | 38.6479 | 45.1854 | 0 | 17.6936 | 13.2138 | 374 | 0.5 | P6
Piso 0 | C32 | 374 | (3_d) CM+0.28SismoX+0.084SismoY (R=2.5) Max | 1 | -35.9181 | 38.6479 | 45.1854 | 0 | 27.5632 | 14.4558 | 374 | 1 | P6
Piso 0 | C32 | 374 | (3_d) CM+0.28SismoX+0.084SismoY (R=2.5) Min | 0 | -1101.3423 | -28.9897 | -19.7488 | 0 | -36.3001 | -34.3292 | 374 | 0 | P6
Piso 0 | C32 | 374 | (3_d) CM+0.28SismoX+0.084SismoY (R=2.5) Min | 0.5 | -1101.3423 | -28.9897 | -19.7488 | 0 | -58.8834 | -28.5073 | 374 | 0.5 | P6
Piso 0 | C32 | 374 | (3_d) CM+0.28SismoX+0.084SismoY (R=2.5) Min | 1 | -1101.3423 | -28.9897 | -19.7488 | 0 | -81.4714 | -34.5784 | 374 | 1 | P6
Piso 0 | C32 | 374 | (4_d) CM+0.084SismoX+0.028SismoY (R=2.5) Max | 0 | -123.9406 | 36.4231 | 83.5315 | 0 | 22.2173 | 28.104 | 374 | 0 | P6
Piso 0 | C32 | 374 | (4_d) CM+0.084SismoX+0.028SismoY (R=2.5) Max | 0.5 | -123.9406 | 36.4231 | 83.5315 | 0 | 51.2619 | 33.9424 | 374 | 0.5 | P6
Piso 0 | C32 | 374 | (4_d) CM+0.084SismoX+0.028SismoY (R=2.5) Max | 1 | -123.9406 | 36.4231 | 83.5315 | 0 | 80.3079 | 43.3489 | 374 | 1 | P6
Piso 0 | C32 | 374 | (4_d) CM+0.084SismoX+0.028SismoY (R=2.5) Min | 0 | -1013.3198 | -26.7649 | -58.0949 | 0 | -50.6888 | -38.5684 | 374 | 0 | P6
Piso 0 | C32 | 374 | (4_d) CM+0.084SismoX+0.028SismoY (R=2.5) Min | 0.5 | -1013.3198 | -26.7649 | -58.0949 | 0 | -92.4517 | -49.2359 | 374 | 0.5 | P6
Piso 0 | C32 | 374 | (4_d) CM+0.084SismoX+0.028SismoY (R=2.5) Min | 1 | -1013.3198 | -26.7649 | -58.0949 | 0 | -134.2161 | -63.4715 | 374 | 1 | P6
Piso 0 | C32 | 374 | (5_d) CM+0.75CV+0.21SismoX+0.063SismoY (R=2.5) Max | 0 | -288.9756 | 33.229 | 39.4224 | 0 | -0.3077 | 13.1706 | 374 | 0 | P6
Piso 0 | C32 | 374 | (5_d) CM+0.75CV+0.21SismoX+0.063SismoY (R=2.5) Max | 0.5 | -288.9756 | 33.229 | 39.4224 | 0 | 4.3244 | 3.0608 | 374 | 0.5 | P6
Piso 0 | C32 | 374 | (5_d) CM+0.75CV+0.21SismoX+0.063SismoY (R=2.5) Max | 1 | -288.9756 | 33.229 | 39.4224 | 0 | 8.96 | 1.8707 | 374 | 1 | P6
Piso 0 | C32 | 374 | (5_d) CM+0.75CV+0.21SismoX+0.063SismoY (R=2.5) Min | 0 | -1088.0437 | -17.4992 | -9.2782 | 0 | -33.4042 | -30.4748 | 374 | 0 | P6
Piso 0 | C32 | 374 | (5_d) CM+0.75CV+0.21SismoX+0.063SismoY (R=2.5) Min | 0.5 | -1088.0437 | -17.4992 | -9.2782 | 0 | -53.1083 | -28.23 | 374 | 0.5 | P6
Piso 0 | C32 | 374 | (5_d) CM+0.75CV+0.21SismoX+0.063SismoY (R=2.5) Min | 1 | -1088.0437 | -17.4992 | -9.2782 | 0 | -72.816 | -34.9049 | 374 | 1 | P6
Piso 0 | C32 | 374 | (6_d) CM+0.75CV+0.063SismoX+0.21SismoY (R=2.5) Max | 0 | -354.9925 | 31.5604 | 68.182 | 0 | 10.4839 | 16.35 | 374 | 0 | P6
Piso 0 | C32 | 374 | (6_d) CM+0.75CV+0.063SismoX+0.21SismoY (R=2.5) Max | 0.5 | -354.9925 | 31.5604 | 68.182 | 0 | 29.5006 | 18.6073 | 374 | 0.5 | P6
Piso 0 | C32 | 374 | (6_d) CM+0.75CV+0.063SismoX+0.21SismoY (R=2.5) Max | 1 | -354.9925 | 31.5604 | 68.182 | 0 | 48.5185 | 23.5405 | 374 | 1 | P6
Piso 0 | C32 | 374 | (6_d) CM+0.75CV+0.063SismoX+0.21SismoY (R=2.5) Min | 0 | -1022.0268 | -15.8306 | -38.0378 | 0 | -44.1957 | -33.6543 | 374 | 0 | P6
Piso 0 | C32 | 374 | (6_d) CM+0.75CV+0.063SismoX+0.21SismoY (R=2.5) Min | 0.5 | -1022.0268 | -15.8306 | -38.0378 | 0 | -78.2846 | -43.7765 | 374 | 0.5 | P6
Piso 0 | C32 | 374 | (6_d) CM+0.75CV+0.063SismoX+0.21SismoY (R=2.5) Min | 1 | -1022.0268 | -15.8306 | -38.0378 | 0 | -112.3745 | -56.5747 | 374 | 1 | P6
Piso 0 | C32 | 374 | (7_d) 0.6CM+0.28SismoX+0.084SismoY (R=2.5) Max | 0 | 191.534 | 36.7162 | 40.0981 | 0 | 13.5229 | 25.9576 | 374 | 0 | P6
Piso 0 | C32 | 374 | (7_d) 0.6CM+0.28SismoX+0.084SismoY (R=2.5) Max | 0.5 | 191.534 | 36.7162 | 40.0981 | 0 | 25.9315 | 16.2725 | 374 | 0.5 | P6
Piso 0 | C32 | 374 | (7_d) 0.6CM+0.28SismoX+0.084SismoY (R=2.5) Max | 1 | 191.534 | 36.7162 | 40.0981 | 0 | 38.3449 | 18.4803 | 374 | 1 | P6
Piso 0 | C32 | 374 | (7_d) 0.6CM+0.28SismoX+0.084SismoY (R=2.5) Min | 0 | -873.8902 | -30.9213 | -24.8361 | 0 | -30.6058 | -32.2363 | 374 | 0 | P6
Piso 0 | C32 | 374 | (7_d) 0.6CM+0.28SismoX+0.084SismoY (R=2.5) Min | 0.5 | -873.8902 | -30.9213 | -24.8361 | 0 | -50.6454 | -25.4486 | 374 | 0.5 | P6
Piso 0 | C32 | 374 | (7_d) 0.6CM+0.28SismoX+0.084SismoY (R=2.5) Min | 1 | -873.8902 | -30.9213 | -24.8361 | 0 | -70.6898 | -30.5539 | 374 | 1 | P6
Piso 0 | C32 | 374 | (8_d) 0.6CM+0.084SismoX+0.28SismoY (R=2.5) Max | 0 | 103.5114 | 34.4914 | 78.4442 | 0 | 27.9116 | 30.1969 | 374 | 0 | P6
Piso 0 | C32 | 374 | (8_d) 0.6CM+0.084SismoX+0.28SismoY (R=2.5) Max | 0.5 | 103.5114 | 34.4914 | 78.4442 | 0 | 59.4999 | 37.0011 | 374 | 0.5 | P6
Piso 0 | C32 | 374 | (8_d) 0.6CM+0.084SismoX+0.28SismoY (R=2.5) Max | 1 | 103.5114 | 34.4914 | 78.4442 | 0 | 91.0896 | 47.3734 | 374 | 1 | P6
Piso 0 | C32 | 374 | (8_d) 0.6CM+0.084SismoX+0.28SismoY (R=2.5) Min | 0 | -785.8677 | -28.6965 | -63.1822 | 0 | -44.9945 | -36.4755 | 374 | 0 | P6
Piso 0 | C32 | 374 | (8_d) 0.6CM+0.084SismoX+0.28SismoY (R=2.5) Min | 0.5 | -785.8677 | -28.6965 | -63.1822 | 0 | -84.2138 | -46.1772 | 374 | 0.5 | P6
Piso 0 | C32 | 374 | (8_d) 0.6CM+0.084SismoX+0.28SismoY (R=2.5) Min | 1 | -785.8677 | -28.6965 | -63.1822 | 0 | -123.4345 | -59.4469 | 374 | 1 | P6
Piso 0 | C33 | 376 | (1_d) CM+CV | 0 | -728.4695 | 9.2747 | 16.5376 | 0 | -33.586 | -18.669 | 376 | 0 | P6
Piso 0 | C33 | 376 | (1_d) CM+CV | 0.5 | -728.4695 | 9.2747 | 16.5376 | 0 | -41.8548 | -23.3064 | 376 | 0.5 | P6
Piso 0 | C33 | 376 | (1_d) CM+CV | 1 | -728.4695 | 9.2747 | 16.5376 | 0 | -50.1236 | -27.9437 | 376 | 1 | P6
Piso 0 | C33 | 376 | (2_d) CM+0.75CV | 0 | -688.5096 | 8.2203 | 15.7188 | 0 | -31.928 | -16.5171 | 376 | 0 | P6
Piso 0 | C33 | 376 | (2_d) CM+0.75CV | 0.5 | -688.5096 | 8.2203 | 15.7188 | 0 | -39.7874 | -20.6272 | 376 | 0.5 | P6
Piso 0 | C33 | 376 | (2_d) CM+0.75CV | 1 | -688.5096 | 8.2203 | 15.7188 | 0 | -47.6469 | -24.7374 | 376 | 1 | P6
Piso 0 | C33 | 376 | (3_d) CM+0.28SismoX+0.084SismoY (R=2.5) Max | 0 | -35.9181 | 46.5316 | 48.9029 | 0 | 27.5632 | 14.4558 | 376 | 0 | P6
Piso 0 | C33 | 376 | (3_d) CM+0.28SismoX+0.084SismoY (R=2.5) Max | 0.5 | -35.9181 | 46.5316 | 48.9029 | 0 | 38.7476 | 30.8461 | 376 | 0.5 | P6
Piso 0 | C33 | 376 | (3_d) CM+0.28SismoX+0.084SismoY (R=2.5) Max | 1 | -35.9181 | 46.5316 | 48.9029 | 0 | 49.9336 | 48.6851 | 376 | 1 | P6
Piso 0 | C33 | 376 | (3_d) CM+0.28SismoX+0.084SismoY (R=2.5) Min | 0 | -1101.3423 | -36.417 | -22.3778 | 0 | -81.4714 | -34.5784 | 376 | 0 | P6
Piso 0 | C33 | 376 | (3_d) CM+0.28SismoX+0.084SismoY (R=2.5) Min | 0.5 | -1101.3423 | -36.417 | -22.3778 | 0 | -105.9184 | -56.026 | 376 | 0.5 | P6
Piso 0 | C33 | 376 | (3_d) CM+0.28SismoX+0.084SismoY (R=2.5) Min | 1 | -1101.3423 | -36.417 | -22.3778 | 0 | -130.3669 | -78.9223 | 376 | 1 | P6
Piso 0 | C33 | 376 | (4_d) CM+0.084SismoX+0.028SismoY (R=2.5) Max | 0 | -123.9406 | 39.7911 | 92.4446 | 0 | 80.3079 | 43.3489 | 376 | 0 | P6
Piso 0 | C33 | 376 | (4_d) CM+0.084SismoX+0.028SismoY (R=2.5) Max | 0.5 | -123.9406 | 39.7911 | 92.4446 | 0 | 113.2663 | 57.6415 | 376 | 0.5 | P6
Piso 0 | C33 | 376 | (4_d) CM+0.084SismoX+0.028SismoY (R=2.5) Max | 1 | -123.9406 | 39.7911 | 92.4446 | 0 | 146.2252 | 72.3688 | 376 | 1 | P6
Piso 0 | C33 | 376 | (4_d) CM+0.084SismoX+0.028SismoY (R=2.5) Min | 0 | -1013.3198 | -29.6765 | -65.9194 | 0 | -134.2161 | -63.4715 | 376 | 0 | P6
Piso 0 | C33 | 376 | (4_d) CM+0.084SismoX+0.028SismoY (R=2.5) Min | 0.5 | -1013.3198 | -29.6765 | -65.9194 | 0 | -180.4371 | -82.8214 | 376 | 0.5 | P6
Piso 0 | C33 | 376 | (4_d) CM+0.084SismoX+0.028SismoY (R=2.5) Min | 1 | -1013.3198 | -29.6765 | -65.9194 | 0 | -226.6585 | -102.606 | 376 | 1 | P6
Piso 0 | C33 | 376 | (5_d) CM+0.75CV+0.21SismoX+0.063SismoY (R=2.5) Max | 0 | -288.9756 | 39.3261 | 42.4491 | 0 | 8.96 | 1.8707 | 376 | 0 | P6
Piso 0 | C33 | 376 | (5_d) CM+0.75CV+0.21SismoX+0.063SismoY (R=2.5) Max | 0.5 | -288.9756 | 39.3261 | 42.4491 | 0 | 14.4623 | 11.9498 | 376 | 0.5 | P6
Piso 0 | C33 | 376 | (5_d) CM+0.75CV+0.21SismoX+0.063SismoY (R=2.5) Max | 1 | -288.9756 | 39.3261 | 42.4491 | 0 | 19.9658 | 23.1154 | 376 | 1 | P6
Piso 0 | C33 | 376 | (5_d) CM+0.75CV+0.21SismoX+0.063SismoY (R=2.5) Min | 0 | -1088.0437 | -22.8854 | -11.0114 | 0 | -72.816 | -34.9049 | 376 | 0 | P6
Piso 0 | C33 | 376 | (5_d) CM+0.75CV+0.21SismoX+0.063SismoY (R=2.5) Min | 0.5 | -1088.0437 | -22.8854 | -11.0114 | 0 | -94.0372 | -53.2043 | 376 | 0.5 | P6
Piso 0 | C33 | 376 | (5_d) CM+0.75CV+0.21SismoX+0.063SismoY (R=2.5) Min | 1 | -1088.0437 | -22.8854 | -11.0114 | 0 | -115.2595 | -72.5902 | 376 | 1 | P6
Piso 0 | C33 | 376 | (6_d) CM+0.75CV+0.063SismoX+0.21SismoY (R=2.5) Max | 0 | -354.9925 | 34.2707 | 75.1054 | 0 | 48.5185 | 23.5405 | 376 | 0 | P6
Piso 0 | C33 | 376 | (6_d) CM+0.75CV+0.063SismoX+0.21SismoY (R=2.5) Max | 0.5 | -354.9925 | 34.2707 | 75.1054 | 0 | 70.3513 | 32.0463 | 376 | 0.5 | P6
Piso 0 | C33 | 376 | (6_d) CM+0.75CV+0.063SismoX+0.21SismoY (R=2.5) Max | 1 | -354.9925 | 34.2707 | 75.1054 | 0 | 92.1845 | 40.8781 | 376 | 1 | P6
Piso 0 | C33 | 376 | (6_d) CM+0.75CV+0.063SismoX+0.21SismoY (R=2.5) Min | 0 | -1022.0268 | -17.83 | -43.6677 | 0 | -112.3745 | -56.5747 | 376 | 0 | P6
Piso 0 | C33 | 376 | (6_d) CM+0.75CV+0.063SismoX+0.21SismoY (R=2.5) Min | 0.5 | -1022.0268 | -17.83 | -43.6677 | 0 | -149.9262 | -73.3008 | 376 | 0.5 | P6
Piso 0 | C33 | 376 | (6_d) CM+0.75CV+0.063SismoX+0.21SismoY (R=2.5) Min | 1 | -1022.0268 | -17.83 | -43.6677 | 0 | -187.4782 | -90.353 | 376 | 1 | P6
Piso 0 | C33 | 376 | (7_d) 0.6CM+0.28SismoX+0.084SismoY (R=2.5) Max | 0 | 191.534 | 44.5087 | 43.5979 | 0 | 38.3449 | 18.4803 | 376 | 0 | P6
Piso 0 | C33 | 376 | (7_d) 0.6CM+0.28SismoX+0.084SismoY (R=2.5) Max | 0.5 | 191.534 | 44.5087 | 43.5979 | 0 | 52.1818 | 35.8821 | 376 | 0.5 | P6
Piso 0 | C33 | 376 | (7_d) 0.6CM+0.28SismoX+0.084SismoY (R=2.5) Max | 1 | 191.534 | 44.5087 | 43.5979 | 0 | 66.0202 | 54.7326 | 376 | 1 | P6
Piso 0 | C33 | 376 | (7_d) 0.6CM+0.28SismoX+0.084SismoY (R=2.5) Min | 0 | -873.8902 | -38.4399 | -27.6828 | 0 | -70.6898 | -30.5539 | 376 | 0 | P6
Piso 0 | C33 | 376 | (7_d) 0.6CM+0.28SismoX+0.084SismoY (R=2.5) Min | 0.5 | -873.8902 | -38.4399 | -27.6828 | 0 | -92.4842 | -50.99 | 376 | 0.5 | P6
Piso 0 | C33 | 376 | (7_d) 0.6CM+0.28SismoX+0.084SismoY (R=2.5) Min | 1 | -873.8902 | -38.4399 | -27.6828 | 0 | -114.2802 | -72.8749 | 376 | 1 | P6
Piso 0 | C33 | 376 | (8_d) 0.6CM+0.084SismoX+0.28SismoY (R=2.5) Max | 0 | 103.5114 | 37.7682 | 87.1396 | 0 | 91.0896 | 47.3734 | 376 | 0 | P6
Piso 0 | C33 | 376 | (8_d) 0.6CM+0.084SismoX+0.28SismoY (R=2.5) Max | 0.5 | 103.5114 | 37.7682 | 87.1396 | 0 | 126.7005 | 62.6775 | 376 | 0.5 | P6
Piso 0 | C33 | 376 | (8_d) 0.6CM+0.084SismoX+0.28SismoY (R=2.5) Max | 1 | 103.5114 | 37.7682 | 87.1396 | 0 | 162.3118 | 78.4163 | 376 | 1 | P6
Piso 0 | C33 | 376 | (8_d) 0.6CM+0.084SismoX+0.28SismoY (R=2.5) Min | 0 | -785.8677 | -31.6994 | -71.2245 | 0 | -123.4345 | -59.4469 | 376 | 0 | P6
Piso 0 | C33 | 376 | (8_d) 0.6CM+0.084SismoX+0.28SismoY (R=2.5) Min | 0.5 | -785.8677 | -31.6994 | -71.2245 | 0 | -167.0029 | -77.7854 | 376 | 0.5 | P6
Piso 0 | C33 | 376 | (8_d) 0.6CM+0.084SismoX+0.28SismoY (R=2.5) Min | 1 | -785.8677 | -31.6994 | -71.2245 | 0 | -210.5718 | -96.5586 | 376 | 1 | P6
Piso 0 | C34 | 382 | (1_d) CM+CV | 0 | -728.4695 | 9.2747 | 16.5376 | 0 | -50.1236 | -27.9437 | 382 | 0 | P6
Piso 0 | C34 | 382 | (1_d) CM+CV | 0.5 | -728.4695 | 9.2747 | 16.5376 | 0 | -58.3924 | -32.581 | 382 | 0.5 | P6
Piso 0 | C34 | 382 | (1_d) CM+CV | 1 | -728.4695 | 9.2747 | 16.5376 | 0 | -66.6612 | -37.2184 | 382 | 1 | P6
Piso 0 | C34 | 382 | (2_d) CM+0.75CV | 0 | -688.5096 | 8.2203 | 15.7188 | 0 | -47.6469 | -24.7374 | 382 | 0 | P6
Piso 0 | C34 | 382 | (2_d) CM+0.75CV | 0.5 | -688.5096 | 8.2203 | 15.7188 | 0 | -55.5063 | -28.8476 | 382 | 0.5 | P6
Piso 0 | C34 | 382 | (2_d) CM+0.75CV | 1 | -688.5096 | 8.2203 | 15.7188 | 0 | -63.3657 | -32.9578 | 382 | 1 | P6
Piso 0 | C34 | 382 | (3_d) CM+0.28SismoX+0.084SismoY (R=2.5) Max | 0 | -35.9181 | 46.5316 | 48.9029 | 0 | 49.9336 | 48.6851 | 382 | 0 | P6
Piso 0 | C34 | 382 | (3_d) CM+0.28SismoX+0.084SismoY (R=2.5) Max | 0.5 | -35.9181 | 46.5316 | 48.9029 | 0 | 61.1204 | 66.7389 | 382 | 0.5 | P6
Piso 0 | C34 | 382 | (3_d) CM+0.28SismoX+0.084SismoY (R=2.5) Max | 1 | -35.9181 | 46.5316 | 48.9029 | 0 | 72.3077 | 84.8626 | 382 | 1 | P6
Piso 0 | C34 | 382 | (3_d) CM+0.28SismoX+0.084SismoY (R=2.5) Min | 0 | -1101.3423 | -36.417 | -22.3778 | 0 | -130.3669 | -78.9223 | 382 | 0 | P6
Piso 0 | C34 | 382 | (3_d) CM+0.28SismoX+0.084SismoY (R=2.5) Min | 0.5 | -1101.3423 | -36.417 | -22.3778 | 0 | -154.8163 | -102.0334 | 382 | 0.5 | P6
Piso 0 | C34 | 382 | (3_d) CM+0.28SismoX+0.084SismoY (R=2.5) Min | 1 | -1101.3423 | -36.417 | -22.3778 | 0 | -179.2662 | -125.2144 | 382 | 1 | P6
Piso 0 | C34 | 382 | (4_d) CM+0.084SismoX+0.028SismoY (R=2.5) Max | 0 | -123.9406 | 39.7911 | 92.4446 | 0 | 146.2252 | 72.3688 | 382 | 0 | P6
Piso 0 | C34 | 382 | (4_d) CM+0.084SismoX+0.028SismoY (R=2.5) Max | 0.5 | -123.9406 | 39.7911 | 92.4446 | 0 | 179.1843 | 87.1606 | 382 | 0.5 | P6
Piso 0 | C34 | 382 | (4_d) CM+0.084SismoX+0.028SismoY (R=2.5) Max | 1 | -123.9406 | 39.7911 | 92.4446 | 0 | 212.1435 | 101.9734 | 382 | 1 | P6
Piso 0 | C34 | 382 | (4_d) CM+0.084SismoX+0.028SismoY (R=2.5) Min | 0 | -1013.3198 | -29.6765 | -65.9194 | 0 | -226.6585 | -102.606 | 382 | 0 | P6
Piso 0 | C34 | 382 | (4_d) CM+0.084SismoX+0.028SismoY (R=2.5) Min | 0.5 | -1013.3198 | -29.6765 | -65.9194 | 0 | -272.8802 | -122.4551 | 382 | 0.5 | P6
Piso 0 | C34 | 382 | (4_d) CM+0.084SismoX+0.028SismoY (R=2.5) Min | 1 | -1013.3198 | -29.6765 | -65.9194 | 0 | -319.102 | -142.3251 | 382 | 1 | P6
Piso 0 | C34 | 382 | (5_d) CM+0.75CV+0.21SismoX+0.063SismoY (R=2.5) Max | 0 | -288.9756 | 39.3261 | 42.4491 | 0 | 19.9658 | 23.1154 | 382 | 0 | P6
Piso 0 | C34 | 382 | (5_d) CM+0.75CV+0.21SismoX+0.063SismoY (R=2.5) Max | 0.5 | -288.9756 | 39.3261 | 42.4491 | 0 | 25.47 | 34.442 | 382 | 0.5 | P6
Piso 0 | C34 | 382 | (5_d) CM+0.75CV+0.21SismoX+0.063SismoY (R=2.5) Max | 1 | -288.9756 | 39.3261 | 42.4491 | 0 | 30.9745 | 45.8211 | 382 | 1 | P6
Piso 0 | C34 | 382 | (5_d) CM+0.75CV+0.21SismoX+0.063SismoY (R=2.5) Min | 0 | -1088.0437 | -22.8854 | -11.0114 | 0 | -115.2595 | -72.5902 | 382 | 0 | P6
Piso 0 | C34 | 382 | (5_d) CM+0.75CV+0.21SismoX+0.063SismoY (R=2.5) Min | 0.5 | -1088.0437 | -22.8854 | -11.0114 | 0 | -136.4825 | -92.1372 | 382 | 0.5 | P6
Piso 0 | C34 | 382 | (5_d) CM+0.75CV+0.21SismoX+0.063SismoY (R=2.5) Min | 1 | -1088.0437 | -22.8854 | -11.0114 | 0 | -157.7059 | -111.7366 | 382 | 1 | P6
Piso 0 | C34 | 382 | (6_d) CM+0.75CV+0.063SismoX+0.21SismoY (R=2.5) Max | 0 | -354.9925 | 34.2707 | 75.1054 | 0 | 92.1845 | 40.8781 | 382 | 0 | P6
Piso 0 | C34 | 382 | (6_d) CM+0.75CV+0.063SismoX+0.21SismoY (R=2.5) Max | 0.5 | -354.9925 | 34.2707 | 75.1054 | 0 | 114.0179 | 49.7583 | 382 | 0.5 | P6
Piso 0 | C34 | 382 | (6_d) CM+0.75CV+0.063SismoX+0.21SismoY (R=2.5) Max | 1 | -354.9925 | 34.2707 | 75.1054 | 0 | 135.8514 | 58.6542 | 382 | 1 | P6
Piso 0 | C34 | 382 | (6_d) CM+0.75CV+0.063SismoX+0.21SismoY (R=2.5) Min | 0 | -1022.0268 | -17.83 | -43.6677 | 0 | -187.4782 | -90.353 | 382 | 0 | P6
Piso 0 | C34 | 382 | (6_d) CM+0.75CV+0.063SismoX+0.21SismoY (R=2.5) Min | 0.5 | -1022.0268 | -17.83 | -43.6677 | 0 | -225.0304 | -107.4535 | 382 | 0.5 | P6
Piso 0 | C34 | 382 | (6_d) CM+0.75CV+0.063SismoX+0.21SismoY (R=2.5) Min | 1 | -1022.0268 | -17.83 | -43.6677 | 0 | -262.5828 | -124.5697 | 382 | 1 | P6
Piso 0 | C34 | 382 | (7_d) 0.6CM+0.28SismoX+0.084SismoY (R=2.5) Max | 0 | 191.534 | 44.5087 | 43.5979 | 0 | 66.0202 | 54.7326 | 382 | 0 | P6
Piso 0 | C34 | 382 | (7_d) 0.6CM+0.28SismoX+0.084SismoY (R=2.5) Max | 0.5 | 191.534 | 44.5087 | 43.5979 | 0 | 79.8596 | 73.7978 | 382 | 0.5 | P6
Piso 0 | C34 | 382 | (7_d) 0.6CM+0.28SismoX+0.084SismoY (R=2.5) Max | 1 | 191.534 | 44.5087 | 43.5979 | 0 | 93.6994 | 92.933 | 382 | 1 | P6
Piso 0 | C34 | 382 | (7_d) 0.6CM+0.28SismoX+0.084SismoY (R=2.5) Min | 0 | -873.8902 | -38.4399 | -27.6828 | 0 | -114.2802 | -72.8749 | 382 | 0 | P6
Piso 0 | C34 | 382 | (7_d) 0.6CM+0.28SismoX+0.084SismoY (R=2.5) Min | 0.5 | -873.8902 | -38.4399 | -27.6828 | 0 | -136.0771 | -94.9745 | 382 | 0.5 | P6
Piso 0 | C34 | 382 | (7_d) 0.6CM+0.28SismoX+0.084SismoY (R=2.5) Min | 1 | -873.8902 | -38.4399 | -27.6828 | 0 | -157.8745 | -117.144 | 382 | 1 | P6
Piso 0 | C34 | 382 | (8_d) 0.6CM+0.084SismoX+0.28SismoY (R=2.5) Max | 0 | 103.5114 | 37.7682 | 87.1396 | 0 | 162.3118 | 78.4163 | 382 | 0 | P6
Piso 0 | C34 | 382 | (8_d) 0.6CM+0.084SismoX+0.28SismoY (R=2.5) Max | 0.5 | 103.5114 | 37.7682 | 87.1396 | 0 | 197.9234 | 94.2195 | 382 | 0.5 | P6
Piso 0 | C34 | 382 | (8_d) 0.6CM+0.084SismoX+0.28SismoY (R=2.5) Max | 1 | 103.5114 | 37.7682 | 87.1396 | 0 | 233.5352 | 110.0437 | 382 | 1 | P6
Piso 0 | C34 | 382 | (8_d) 0.6CM+0.084SismoX+0.28SismoY (R=2.5) Min | 0 | -785.8677 | -31.6994 | -71.2245 | 0 | -210.5718 | -96.5586 | 382 | 0 | P6
Piso 0 | C34 | 382 | (8_d) 0.6CM+0.084SismoX+0.28SismoY (R=2.5) Min | 0.5 | -785.8677 | -31.6994 | -71.2245 | 0 | -254.141 | -115.3962 | 382 | 0.5 | P6
Piso 0 | C34 | 382 | (8_d) 0.6CM+0.084SismoX+0.28SismoY (R=2.5) Min | 1 | -785.8677 | -31.6994 | -71.2245 | 0 | -297.7103 | -134.2548 | 382 | 1 | P6
Piso 0 | C35 | 383 | (1_d) CM+CV | 0 | -261.0452 | -15.7149 | 2.9953 | 0 | 0 | 0 | 383 | 0 | P1
Piso 0 | C35 | 383 | (1_d) CM+CV | 0.5 | -261.0452 | -15.7149 | 2.9953 | 0 | -1.4977 | 7.8575 | 383 | 0.5 | P1
Piso 0 | C35 | 383 | (1_d) CM+CV | 1 | -261.0452 | -15.7149 | 2.9953 | 0 | -2.9953 | 15.7149 | 383 | 1 | P1
Piso 0 | C35 | 383 | (2_d) CM+0.75CV | 0 | -243.3873 | -14.4687 | 2.8103 | 0 | 0 | 0 | 383 | 0 | P1
Piso 0 | C35 | 383 | (2_d) CM+0.75CV | 0.5 | -243.3873 | -14.4687 | 2.8103 | 0 | -1.4052 | 7.2343 | 383 | 0.5 | P1
Piso 0 | C35 | 383 | (2_d) CM+0.75CV | 1 | -243.3873 | -14.4687 | 2.8103 | 0 | -2.8103 | 14.4687 | 383 | 1 | P1
Piso 0 | C35 | 383 | (3_d) CM+0.28SismoX+0.084SismoY (R=2.5) Max | 0 | -139.6002 | 4.3432 | 6.9574 | 0 | 0 | 0 | 383 | 0 | P1
Piso 0 | C35 | 383 | (3_d) CM+0.28SismoX+0.084SismoY (R=2.5) Max | 0.5 | -139.6002 | 4.3432 | 6.9574 | 0 | 1.2235 | 12.9016 | 383 | 0.5 | P1
Piso 0 | C35 | 383 | (3_d) CM+0.28SismoX+0.084SismoY (R=2.5) Max | 1 | -139.6002 | 4.3432 | 6.9574 | 0 | 2.4469 | 25.8032 | 383 | 1 | P1
Piso 0 | C35 | 383 | (3_d) CM+0.28SismoX+0.084SismoY (R=2.5) Min | 0 | -241.2267 | -25.8032 | -2.4469 | 0 | 0 | 0 | 383 | 0 | P1
Piso 0 | C35 | 383 | (3_d) CM+0.28SismoX+0.084SismoY (R=2.5) Min | 0.5 | -241.2267 | -25.8032 | -2.4469 | 0 | -3.4787 | -2.1716 | 383 | 0.5 | P1
Piso 0 | C35 | 383 | (3_d) CM+0.28SismoX+0.084SismoY (R=2.5) Min | 1 | -241.2267 | -25.8032 | -2.4469 | 0 | -6.9574 | -4.3432 | 383 | 1 | P1
Piso 0 | C35 | 383 | (4_d) CM+0.084SismoX+0.028SismoY (R=2.5) Max | 0 | -31.1778 | -5.8158 | 10.0338 | 0 | 0 | 0 | 383 | 0 | P1
Piso 0 | C35 | 383 | (4_d) CM+0.084SismoX+0.028SismoY (R=2.5) Max | 0.5 | -31.1778 | -5.8158 | 10.0338 | 0 | 2.7616 | 7.8221 | 383 | 0.5 | P1
Piso 0 | C35 | 383 | (4_d) CM+0.084SismoX+0.028SismoY (R=2.5) Max | 1 | -31.1778 | -5.8158 | 10.0338 | 0 | 5.5233 | 15.6442 | 383 | 1 | P1
Piso 0 | C35 | 383 | (4_d) CM+0.084SismoX+0.028SismoY (R=2.5) Min | 0 | -349.6491 | -15.6442 | -5.5233 | 0 | 0 | 0 | 383 | 0 | P1
Piso 0 | C35 | 383 | (4_d) CM+0.084SismoX+0.028SismoY (R=2.5) Min | 0.5 | -349.6491 | -15.6442 | -5.5233 | 0 | -5.0169 | 2.9079 | 383 | 0.5 | P1
Piso 0 | C35 | 383 | (4_d) CM+0.084SismoX+0.028SismoY (R=2.5) Min | 1 | -349.6491 | -15.6442 | -5.5233 | 0 | -10.0338 | 5.8158 | 383 | 1 | P1
Piso 0 | C35 | 383 | (5_d) CM+0.75CV+0.21SismoX+0.063SismoY (R=2.5) Max | 0 | -205.2773 | -3.1638 | 6.3369 | 0 | 0 | 0 | 383 | 0 | P1
Piso 0 | C35 | 383 | (5_d) CM+0.75CV+0.21SismoX+0.063SismoY (R=2.5) Max | 0.5 | -205.2773 | -3.1638 | 6.3369 | 0 | 0.3582 | 12.8868 | 383 | 0.5 | P1
Piso 0 | C35 | 383 | (5_d) CM+0.75CV+0.21SismoX+0.063SismoY (R=2.5) Max | 1 | -205.2773 | -3.1638 | 6.3369 | 0 | 0.7163 | 25.7736 | 383 | 1 | P1
Piso 0 | C35 | 383 | (5_d) CM+0.75CV+0.21SismoX+0.063SismoY (R=2.5) Min | 0 | -281.4972 | -25.7736 | -0.7163 | 0 | 0 | 0 | 383 | 0 | P1
Piso 0 | C35 | 383 | (5_d) CM+0.75CV+0.21SismoX+0.063SismoY (R=2.5) Min | 0.5 | -281.4972 | -25.7736 | -0.7163 | 0 | -3.1685 | 1.5819 | 383 | 0.5 | P1
Piso 0 | C35 | 383 | (5_d) CM+0.75CV+0.21SismoX+0.063SismoY (R=2.5) Min | 1 | -281.4972 | -25.7736 | -0.7163 | 0 | -6.3369 | 3.1638 | 383 | 1 | P1
Piso 0 | C35 | 383 | (6_d) CM+0.75CV+0.063SismoX+0.21SismoY (R=2.5) Max | 0 | -123.9605 | -10.783 | 8.6442 | 0 | 0 | 0 | 383 | 0 | P1
Piso 0 | C35 | 383 | (6_d) CM+0.75CV+0.063SismoX+0.21SismoY (R=2.5) Max | 0.5 | -123.9605 | -10.783 | 8.6442 | 0 | 1.5118 | 9.0772 | 383 | 0.5 | P1
Piso 0 | C35 | 383 | (6_d) CM+0.75CV+0.063SismoX+0.21SismoY (R=2.5) Max | 1 | -123.9605 | -10.783 | 8.6442 | 0 | 3.0236 | 18.1544 | 383 | 1 | P1
Piso 0 | C35 | 383 | (6_d) CM+0.75CV+0.063SismoX+0.21SismoY (R=2.5) Min | 0 | -362.814 | -18.1544 | -3.0236 | 0 | 0 | 0 | 383 | 0 | P1
Piso 0 | C35 | 383 | (6_d) CM+0.75CV+0.063SismoX+0.21SismoY (R=2.5) Min | 0.5 | -362.814 | -18.1544 | -3.0236 | 0 | -4.3221 | 5.3915 | 383 | 0.5 | P1
Piso 0 | C35 | 383 | (6_d) CM+0.75CV+0.063SismoX+0.21SismoY (R=2.5) Min | 1 | -362.814 | -18.1544 | -3.0236 | 0 | -8.6442 | 10.783 | 383 | 1 | P1
Piso 0 | C35 | 383 | (7_d) 0.6CM+0.28SismoX+0.084SismoY (R=2.5) Max | 0 | -63.4348 | 8.6352 | 6.0553 | 0 | 0 | 0 | 383 | 0 | P1
Piso 0 | C35 | 383 | (7_d) 0.6CM+0.28SismoX+0.084SismoY (R=2.5) Max | 0.5 | -63.4348 | 8.6352 | 6.0553 | 0 | 1.6745 | 10.7556 | 383 | 0.5 | P1
Piso 0 | C35 | 383 | (7_d) 0.6CM+0.28SismoX+0.084SismoY (R=2.5) Max | 1 | -63.4348 | 8.6352 | 6.0553 | 0 | 3.349 | 21.5112 | 383 | 1 | P1
Piso 0 | C35 | 383 | (7_d) 0.6CM+0.28SismoX+0.084SismoY (R=2.5) Min | 0 | -165.0613 | -21.5112 | -3.349 | 0 | 0 | 0 | 383 | 0 | P1
Piso 0 | C35 | 383 | (7_d) 0.6CM+0.28SismoX+0.084SismoY (R=2.5) Min | 0.5 | -165.0613 | -21.5112 | -3.349 | 0 | -3.0277 | -4.3176 | 383 | 0.5 | P1
Piso 0 | C35 | 383 | (7_d) 0.6CM+0.28SismoX+0.084SismoY (R=2.5) Min | 1 | -165.0613 | -21.5112 | -3.349 | 0 | -6.0553 | -8.6352 | 383 | 1 | P1
Piso 0 | C35 | 383 | (8_d) 0.6CM+0.084SismoX+0.28SismoY (R=2.5) Max | 0 | 44.9876 | -1.5238 | 9.1317 | 0 | 0 | 0 | 383 | 0 | P1
Piso 0 | C35 | 383 | (8_d) 0.6CM+0.084SismoX+0.28SismoY (R=2.5) Max | 0.5 | 44.9876 | -1.5238 | 9.1317 | 0 | 3.2127 | 5.6761 | 383 | 0.5 | P1
Piso 0 | C35 | 383 | (8_d) 0.6CM+0.084SismoX+0.28SismoY (R=2.5) Max | 1 | 44.9876 | -1.5238 | 9.1317 | 0 | 6.4254 | 11.3522 | 383 | 1 | P1
Piso 0 | C35 | 383 | (8_d) 0.6CM+0.084SismoX+0.28SismoY (R=2.5) Min | 0 | -273.4837 | -11.3522 | -6.4254 | 0 | 0 | 0 | 383 | 0 | P1
Piso 0 | C35 | 383 | (8_d) 0.6CM+0.084SismoX+0.28SismoY (R=2.5) Min | 0.5 | -273.4837 | -11.3522 | -6.4254 | 0 | -4.5658 | 0.7619 | 383 | 0.5 | P1
Piso 0 | C35 | 383 | (8_d) 0.6CM+0.084SismoX+0.28SismoY (R=2.5) Min | 1 | -273.4837 | -11.3522 | -6.4254 | 0 | -9.1317 | 1.5238 | 383 | 1 | P1
Piso 0 | C36 | 384 | (1_d) CM+CV | 0 | -261.0452 | -30.1439 | 5.8306 | 0 | -2.9953 | 15.7149 | 384 | 0 | P1
Piso 0 | C36 | 384 | (1_d) CM+CV | 0.5 | -261.0452 | -30.1439 | 5.8306 | 0 | -5.9106 | 30.7869 | 384 | 0.5 | P1
Piso 0 | C36 | 384 | (1_d) CM+CV | 1 | -261.0452 | -30.1439 | 5.8306 | 0 | -8.826 | 45.8588 | 384 | 1 | P1
Piso 0 | C36 | 384 | (2_d) CM+0.75CV | 0 | -243.3873 | -27.7549 | 5.4702 | 0 | -2.8103 | 14.4687 | 384 | 0 | P1
Piso 0 | C36 | 384 | (2_d) CM+0.75CV | 0.5 | -243.3873 | -27.7549 | 5.4702 | 0 | -5.5454 | 28.3462 | 384 | 0.5 | P1
Piso 0 | C36 | 384 | (2_d) CM+0.75CV | 1 | -243.3873 | -27.7549 | 5.4702 | 0 | -8.2805 | 42.2236 | 384 | 1 | P1
Piso 0 | C36 | 384 | (3_d) CM+0.28SismoX+0.084SismoY (R=2.5) Max | 0 | -139.6002 | -15.1792 | 13.5596 | 0 | 2.4469 | 25.8032 | 384 | 0 | P1
Piso 0 | C36 | 384 | (3_d) CM+0.28SismoX+0.084SismoY (R=2.5) Max | 0.5 | -139.6002 | -15.1792 | 13.5596 | 0 | 0.6388 | 33.662 | 384 | 0.5 | P1
Piso 0 | C36 | 384 | (3_d) CM+0.28SismoX+0.084SismoY (R=2.5) Max | 1 | -139.6002 | -15.1792 | 13.5596 | 0 | 3.0171 | 41.5263 | 384 | 1 | P1
Piso 0 | C36 | 384 | (3_d) CM+0.28SismoX+0.084SismoY (R=2.5) Min | 0 | -241.2267 | -25.9969 | -4.7819 | 0 | -6.9574 | -4.3432 | 384 | 0 | P1
Piso 0 | C36 | 384 | (3_d) CM+0.28SismoX+0.084SismoY (R=2.5) Min | 0.5 | -241.2267 | -25.9969 | -4.7819 | 0 | -9.5381 | 8.386 | 384 | 0.5 | P1
Piso 0 | C36 | 384 | (3_d) CM+0.28SismoX+0.084SismoY (R=2.5) Min | 1 | -241.2267 | -25.9969 | -4.7819 | 0 | -16.3053 | 21.1097 | 384 | 1 | P1
Piso 0 | C36 | 384 | (4_d) CM+0.084SismoX+0.028SismoY (R=2.5) Max | 0 | -31.1778 | -18.1562 | 22.1964 | 0 | 5.5233 | 15.6442 | 384 | 0 | P1
Piso 0 | C36 | 384 | (4_d) CM+0.084SismoX+0.028SismoY (R=2.5) Max | 0.5 | -31.1778 | -18.1562 | 22.1964 | 0 | -1.729 | 25.6014 | 384 | 0.5 | P1
Piso 0 | C36 | 384 | (4_d) CM+0.084SismoX+0.028SismoY (R=2.5) Max | 1 | -31.1778 | -18.1562 | 22.1964 | 0 | 4.9519 | 35.5675 | 384 | 1 | P1
Piso 0 | C36 | 384 | (4_d) CM+0.084SismoX+0.028SismoY (R=2.5) Min | 0 | -349.6491 | -23.0198 | -13.4187 | 0 | -10.0338 | 5.8158 | 384 | 0 | P1
Piso 0 | C36 | 384 | (4_d) CM+0.084SismoX+0.028SismoY (R=2.5) Min | 0.5 | -349.6491 | -23.0198 | -13.4187 | 0 | -7.1704 | 16.4466 | 384 | 0.5 | P1
Piso 0 | C36 | 384 | (4_d) CM+0.084SismoX+0.028SismoY (R=2.5) Min | 1 | -349.6491 | -23.0198 | -13.4187 | 0 | -18.2401 | 27.0685 | 384 | 1 | P1
Piso 0 | C36 | 384 | (5_d) CM+0.75CV+0.21SismoX+0.063SismoY (R=2.5) Max | 0 | -205.2773 | -23.6983 | 12.3483 | 0 | 0.7163 | 25.7736 | 384 | 0 | P1
Piso 0 | C36 | 384 | (5_d) CM+0.75CV+0.21SismoX+0.063SismoY (R=2.5) Max | 0.5 | -205.2773 | -23.6983 | 12.3483 | 0 | -1.7291 | 37.8246 | 384 | 0.5 | P1
Piso 0 | C36 | 384 | (5_d) CM+0.75CV+0.21SismoX+0.063SismoY (R=2.5) Max | 1 | -205.2773 | -23.6983 | 12.3483 | 0 | -1.0346 | 49.8799 | 384 | 1 | P1
Piso 0 | C36 | 384 | (5_d) CM+0.75CV+0.21SismoX+0.063SismoY (R=2.5) Min | 0 | -281.4972 | -31.8116 | -1.4079 | 0 | -6.3369 | 3.1638 | 384 | 0 | P1
Piso 0 | C36 | 384 | (5_d) CM+0.75CV+0.21SismoX+0.063SismoY (R=2.5) Min | 0.5 | -281.4972 | -31.8116 | -1.4079 | 0 | -9.3617 | 18.8677 | 384 | 0.5 | P1
Piso 0 | C36 | 384 | (5_d) CM+0.75CV+0.21SismoX+0.063SismoY (R=2.5) Min | 1 | -281.4972 | -31.8116 | -1.4079 | 0 | -15.5264 | 34.5674 | 384 | 1 | P1
Piso 0 | C36 | 384 | (6_d) CM+0.75CV+0.063SismoX+0.21SismoY (R=2.5) Max | 0 | -123.9605 | -25.9311 | 18.8259 | 0 | 3.0236 | 18.1544 | 384 | 0 | P1
Piso 0 | C36 | 384 | (6_d) CM+0.75CV+0.063SismoX+0.21SismoY (R=2.5) Max | 0.5 | -123.9605 | -25.9311 | 18.8259 | 0 | -3.5049 | 31.7792 | 384 | 0.5 | P1
Piso 0 | C36 | 384 | (6_d) CM+0.75CV+0.063SismoX+0.21SismoY (R=2.5) Max | 1 | -123.9605 | -25.9311 | 18.8259 | 0 | 0.4165 | 45.4108 | 384 | 1 | P1
Piso 0 | C36 | 384 | (6_d) CM+0.75CV+0.063SismoX+0.21SismoY (R=2.5) Min | 0 | -362.814 | -29.5788 | -7.8855 | 0 | -8.6442 | 10.783 | 384 | 0 | P1
Piso 0 | C36 | 384 | (6_d) CM+0.75CV+0.063SismoX+0.21SismoY (R=2.5) Min | 0.5 | -362.814 | -29.5788 | -7.8855 | 0 | -7.5859 | 24.9131 | 384 | 0.5 | P1
Piso 0 | C36 | 384 | (6_d) CM+0.75CV+0.063SismoX+0.21SismoY (R=2.5) Min | 1 | -362.814 | -29.5788 | -7.8855 | 0 | -16.9775 | 39.0365 | 384 | 1 | P1
Piso 0 | C36 | 384 | (7_d) 0.6CM+0.28SismoX+0.084SismoY (R=2.5) Max | 0 | -63.4348 | -6.944 | 11.8041 | 0 | 3.349 | 21.5112 | 384 | 0 | P1
Piso 0 | C36 | 384 | (7_d) 0.6CM+0.28SismoX+0.084SismoY (R=2.5) Max | 0.5 | -63.4348 | -6.944 | 11.8041 | 0 | 2.4186 | 25.2524 | 384 | 0.5 | P1
Piso 0 | C36 | 384 | (7_d) 0.6CM+0.28SismoX+0.084SismoY (R=2.5) Max | 1 | -63.4348 | -6.944 | 11.8041 | 0 | 5.6747 | 28.9991 | 384 | 1 | P1
Piso 0 | C36 | 384 | (7_d) 0.6CM+0.28SismoX+0.084SismoY (R=2.5) Min | 0 | -165.0613 | -17.7617 | -6.5374 | 0 | -6.0553 | -8.6352 | 384 | 0 | P1
Piso 0 | C36 | 384 | (7_d) 0.6CM+0.28SismoX+0.084SismoY (R=2.5) Min | 0.5 | -165.0613 | -17.7617 | -6.5374 | 0 | -7.7582 | -0.0236 | 384 | 0.5 | P1
Piso 0 | C36 | 384 | (7_d) 0.6CM+0.28SismoX+0.084SismoY (R=2.5) Min | 1 | -165.0613 | -17.7617 | -6.5374 | 0 | -13.6476 | 8.5825 | 384 | 1 | P1
Piso 0 | C36 | 384 | (8_d) 0.6CM+0.084SismoX+0.28SismoY (R=2.5) Max | 0 | 44.9876 | -9.921 | 20.4409 | 0 | 6.4254 | 11.3522 | 384 | 0 | P1
Piso 0 | C36 | 384 | (8_d) 0.6CM+0.084SismoX+0.28SismoY (R=2.5) Max | 0.5 | 44.9876 | -9.921 | 20.4409 | 0 | 0.0509 | 17.1918 | 384 | 0.5 | P1
Piso 0 | C36 | 384 | (8_d) 0.6CM+0.084SismoX+0.28SismoY (R=2.5) Max | 1 | 44.9876 | -9.921 | 20.4409 | 0 | 7.6095 | 23.0403 | 384 | 1 | P1
Piso 0 | C36 | 384 | (8_d) 0.6CM+0.084SismoX+0.28SismoY (R=2.5) Min | 0 | -273.4837 | -14.7846 | -15.1742 | 0 | -9.1317 | 1.5238 | 384 | 0 | P1
Piso 0 | C36 | 384 | (8_d) 0.6CM+0.084SismoX+0.28SismoY (R=2.5) Min | 0.5 | -273.4837 | -14.7846 | -15.1742 | 0 | -5.3905 | 8.037 | 384 | 0.5 | P1
Piso 0 | C36 | 384 | (8_d) 0.6CM+0.084SismoX+0.28SismoY (R=2.5) Min | 1 | -273.4837 | -14.7846 | -15.1742 | 0 | -15.5824 | 14.5413 | 384 | 1 | P1
Piso 0 | C37 | 385 | (1_d) CM+CV | 0 | -261.0452 | -39.4737 | 7.7017 | 0 | -8.826 | 45.8588 | 385 | 0 | P1
Piso 0 | C37 | 385 | (1_d) CM+CV | 0.5 | -261.0452 | -39.4737 | 7.7017 | 0 | -12.6768 | 65.5957 | 385 | 0.5 | P1
Piso 0 | C37 | 385 | (1_d) CM+CV | 1 | -261.0452 | -39.4737 | 7.7017 | 0 | -16.5277 | 85.3326 | 385 | 1 | P1
Piso 0 | C37 | 385 | (2_d) CM+0.75CV | 0 | -243.3873 | -36.3465 | 7.2254 | 0 | -8.2805 | 42.2236 | 385 | 0 | P1
Piso 0 | C37 | 385 | (2_d) CM+0.75CV | 0.5 | -243.3873 | -36.3465 | 7.2254 | 0 | -11.8932 | 60.3969 | 385 | 0.5 | P1
Piso 0 | C37 | 385 | (2_d) CM+0.75CV | 1 | -243.3873 | -36.3465 | 7.2254 | 0 | -15.5059 | 78.5702 | 385 | 1 | P1
Piso 0 | C37 | 385 | (3_d) CM+0.28SismoX+0.084SismoY (R=2.5) Max | 0 | -139.6002 | 6.5331 | 24.2802 | 0 | 3.0171 | 41.5263 | 385 | 0 | P1
Piso 0 | C37 | 385 | (3_d) CM+0.28SismoX+0.084SismoY (R=2.5) Max | 0.5 | -139.6002 | 6.5331 | 24.2802 | 0 | 9.3344 | 52.1526 | 385 | 0.5 | P1
Piso 0 | C37 | 385 | (3_d) CM+0.28SismoX+0.084SismoY (R=2.5) Max | 1 | -139.6002 | 6.5331 | 24.2802 | 0 | 15.6635 | 82.3676 | 385 | 1 | P1
Piso 0 | C37 | 385 | (3_d) CM+0.28SismoX+0.084SismoY (R=2.5) Min | 0 | -241.2267 | -60.463 | -12.6874 | 0 | -16.3053 | 21.1097 | 385 | 0 | P1
Piso 0 | C37 | 385 | (3_d) CM+0.28SismoX+0.084SismoY (R=2.5) Min | 0.5 | -241.2267 | -60.463 | -12.6874 | 0 | -28.419 | 37.4484 | 385 | 0.5 | P1
Piso 0 | C37 | 385 | (3_d) CM+0.28SismoX+0.084SismoY (R=2.5) Min | 1 | -241.2267 | -60.463 | -12.6874 | 0 | -40.5445 | 34.1983 | 385 | 1 | P1
Piso 0 | C37 | 385 | (4_d) CM+0.084SismoX+0.028SismoY (R=2.5) Max | 0 | -31.1778 | -15.764 | 52.3469 | 0 | 4.9519 | 35.5675 | 385 | 0 | P1
Piso 0 | C37 | 385 | (4_d) CM+0.084SismoX+0.028SismoY (R=2.5) Max | 0.5 | -31.1778 | -15.764 | 52.3469 | 0 | 25.3163 | 48.7544 | 385 | 0.5 | P1
Piso 0 | C37 | 385 | (4_d) CM+0.084SismoX+0.028SismoY (R=2.5) Max | 1 | -31.1778 | -15.764 | 52.3469 | 0 | 45.6881 | 67.825 | 385 | 1 | P1
Piso 0 | C37 | 385 | (4_d) CM+0.084SismoX+0.028SismoY (R=2.5) Min | 0 | -349.6491 | -38.1659 | -40.7541 | 0 | -18.2401 | 27.0685 | 385 | 0 | P1
Piso 0 | C37 | 385 | (4_d) CM+0.084SismoX+0.028SismoY (R=2.5) Min | 0.5 | -349.6491 | -38.1659 | -40.7541 | 0 | -44.4008 | 40.8465 | 385 | 0.5 | P1
Piso 0 | C37 | 385 | (4_d) CM+0.084SismoX+0.028SismoY (R=2.5) Min | 1 | -349.6491 | -38.1659 | -40.7541 | 0 | -70.5691 | 48.7408 | 385 | 1 | P1
Piso 0 | C37 | 385 | (5_d) CM+0.75CV+0.21SismoX+0.063SismoY (R=2.5) Max | 0 | -205.2773 | -11.223 | 21.0883 | 0 | -1.0346 | 49.8799 | 385 | 0 | P1
Piso 0 | C37 | 385 | (5_d) CM+0.75CV+0.21SismoX+0.063SismoY (R=2.5) Max | 0.5 | -205.2773 | -11.223 | 21.0883 | 0 | 2.2643 | 65.911 | 385 | 0.5 | P1
Piso 0 | C37 | 385 | (5_d) CM+0.75CV+0.21SismoX+0.063SismoY (R=2.5) Max | 1 | -205.2773 | -11.223 | 21.0883 | 0 | 5.5721 | 96.6336 | 385 | 1 | P1
Piso 0 | C37 | 385 | (5_d) CM+0.75CV+0.21SismoX+0.063SismoY (R=2.5) Min | 0 | -281.4972 | -61.4701 | -6.6375 | 0 | -15.5264 | 34.5674 | 385 | 0 | P1
Piso 0 | C37 | 385 | (5_d) CM+0.75CV+0.21SismoX+0.063SismoY (R=2.5) Min | 0.5 | -281.4972 | -61.4701 | -6.6375 | 0 | -26.0507 | 54.8828 | 385 | 0.5 | P1
Piso 0 | C37 | 385 | (5_d) CM+0.75CV+0.21SismoX+0.063SismoY (R=2.5) Min | 1 | -281.4972 | -61.4701 | -6.6375 | 0 | -36.5839 | 60.5067 | 385 | 1 | P1
Piso 0 | C37 | 385 | (6_d) CM+0.75CV+0.063SismoX+0.21SismoY (R=2.5) Max | 0 | -123.9605 | -27.9458 | 42.1382 | 0 | 0.4165 | 45.4108 | 385 | 0 | P1
Piso 0 | C37 | 385 | (6_d) CM+0.75CV+0.063SismoX+0.21SismoY (R=2.5) Max | 0.5 | -123.9605 | -27.9458 | 42.1382 | 0 | 14.2507 | 63.3624 | 385 | 0.5 | P1
Piso 0 | C37 | 385 | (6_d) CM+0.75CV+0.063SismoX+0.21SismoY (R=2.5) Max | 1 | -123.9605 | -27.9458 | 42.1382 | 0 | 28.0905 | 85.7267 | 385 | 1 | P1
Piso 0 | C37 | 385 | (6_d) CM+0.75CV+0.063SismoX+0.21SismoY (R=2.5) Min | 0 | -362.814 | -44.7472 | -27.6875 | 0 | -16.9775 | 39.0365 | 385 | 0 | P1
Piso 0 | C37 | 385 | (6_d) CM+0.75CV+0.063SismoX+0.21SismoY (R=2.5) Min | 0.5 | -362.814 | -44.7472 | -27.6875 | 0 | -38.0371 | 57.4314 | 385 | 0.5 | P1
Piso 0 | C37 | 385 | (6_d) CM+0.75CV+0.063SismoX+0.21SismoY (R=2.5) Min | 1 | -362.814 | -44.7472 | -27.6875 | 0 | -59.1023 | 71.4136 | 385 | 1 | P1
Piso 0 | C37 | 385 | (7_d) 0.6CM+0.28SismoX+0.084SismoY (R=2.5) Max | 0 | -63.4348 | 17.3191 | 21.9616 | 0 | 5.6747 | 28.9991 | 385 | 0 | P1
Piso 0 | C37 | 385 | (7_d) 0.6CM+0.28SismoX+0.084SismoY (R=2.5) Max | 0.5 | -63.4348 | 17.3191 | 21.9616 | 0 | 13.1513 | 34.2324 | 385 | 0.5 | P1
Piso 0 | C37 | 385 | (7_d) 0.6CM+0.28SismoX+0.084SismoY (R=2.5) Max | 1 | -63.4348 | 17.3191 | 21.9616 | 0 | 20.6397 | 59.0544 | 385 | 1 | P1
Piso 0 | C37 | 385 | (7_d) 0.6CM+0.28SismoX+0.084SismoY (R=2.5) Min | 0 | -165.0613 | -49.677 | -15.006 | 0 | -13.6476 | 8.5825 | 385 | 0 | P1
Piso 0 | C37 | 385 | (7_d) 0.6CM+0.28SismoX+0.084SismoY (R=2.5) Min | 0.5 | -165.0613 | -49.677 | -15.006 | 0 | -24.6021 | 19.5282 | 385 | 0.5 | P1
Piso 0 | C37 | 385 | (7_d) 0.6CM+0.28SismoX+0.084SismoY (R=2.5) Min | 1 | -165.0613 | -49.677 | -15.006 | 0 | -35.5683 | 10.8851 | 385 | 1 | P1
Piso 0 | C37 | 385 | (8_d) 0.6CM+0.084SismoX+0.28SismoY (R=2.5) Max | 0 | 44.9876 | -4.978 | 50.0283 | 0 | 7.6095 | 23.0403 | 385 | 0 | P1
Piso 0 | C37 | 385 | (8_d) 0.6CM+0.084SismoX+0.28SismoY (R=2.5) Max | 0.5 | 44.9876 | -4.978 | 50.0283 | 0 | 29.1332 | 30.8342 | 385 | 0.5 | P1
Piso 0 | C37 | 385 | (8_d) 0.6CM+0.084SismoX+0.28SismoY (R=2.5) Max | 1 | 44.9876 | -4.978 | 50.0283 | 0 | 50.6643 | 44.5119 | 385 | 1 | P1
Piso 0 | C37 | 385 | (8_d) 0.6CM+0.084SismoX+0.28SismoY (R=2.5) Min | 0 | -273.4837 | -27.3799 | -43.0726 | 0 | -15.5824 | 14.5413 | 385 | 0 | P1
Piso 0 | C37 | 385 | (8_d) 0.6CM+0.084SismoX+0.28SismoY (R=2.5) Min | 0.5 | -273.4837 | -27.3799 | -43.0726 | 0 | -40.5839 | 22.9264 | 385 | 0.5 | P1
Piso 0 | C37 | 385 | (8_d) 0.6CM+0.084SismoX+0.28SismoY (R=2.5) Min | 1 | -273.4837 | -27.3799 | -43.0726 | 0 | -65.5929 | 25.4277 | 385 | 1 | P1
Piso 0 | C38 | 389 | (1_d) CM+CV | 0 | -261.0452 | -40.954 | 8.0057 | 0 | -16.5277 | 85.3326 | 389 | 0 | P1
Piso 0 | C38 | 389 | (1_d) CM+CV | 0.5 | -261.0452 | -40.954 | 8.0057 | 0 | -20.5305 | 105.8095 | 389 | 0.5 | P1
Piso 0 | C38 | 389 | (1_d) CM+CV | 1 | -261.0452 | -40.954 | 8.0057 | 0 | -24.5334 | 126.2865 | 389 | 1 | P1
Piso 0 | C38 | 389 | (2_d) CM+0.75CV | 0 | -243.3873 | -37.7098 | 7.5105 | 0 | -15.5059 | 78.5702 | 389 | 0 | P1
Piso 0 | C38 | 389 | (2_d) CM+0.75CV | 0.5 | -243.3873 | -37.7098 | 7.5105 | 0 | -19.2611 | 97.425 | 389 | 0.5 | P1
Piso 0 | C38 | 389 | (2_d) CM+0.75CV | 1 | -243.3873 | -37.7098 | 7.5105 | 0 | -23.0164 | 116.2799 | 389 | 1 | P1
Piso 0 | C38 | 389 | (3_d) CM+0.28SismoX+0.084SismoY (R=2.5) Max | 0 | -139.6002 | 12.8048 | 26.6885 | 0 | 15.6635 | 82.3676 | 389 | 0 | P1
Piso 0 | C38 | 389 | (3_d) CM+0.28SismoX+0.084SismoY (R=2.5) Max | 0.5 | -139.6002 | 12.8048 | 26.6885 | 0 | 22.9669 | 116.7418 | 389 | 0.5 | P1
Piso 0 | C38 | 389 | (3_d) CM+0.28SismoX+0.084SismoY (R=2.5) Max | 1 | -139.6002 | 12.8048 | 26.6885 | 0 | 30.2751 | 151.1187 | 389 | 1 | P1
Piso 0 | C38 | 389 | (3_d) CM+0.28SismoX+0.084SismoY (R=2.5) Min | 0 | -241.2267 | -68.7591 | -14.6386 | 0 | -40.5445 | 34.1983 | 389 | 0 | P1
Piso 0 | C38 | 389 | (3_d) CM+0.28SismoX+0.084SismoY (R=2.5) Min | 0.5 | -241.2267 | -68.7591 | -14.6386 | 0 | -53.8728 | 27.8013 | 389 | 0.5 | P1
Piso 0 | C38 | 389 | (3_d) CM+0.28SismoX+0.084SismoY (R=2.5) Min | 1 | -241.2267 | -68.7591 | -14.6386 | 0 | -67.2059 | 21.4016 | 389 | 1 | P1
Piso 0 | C38 | 389 | (4_d) CM+0.084SismoX+0.028SismoY (R=2.5) Max | 0 | -31.1778 | -14.5229 | 59.623 | 0 | 45.6881 | 67.825 | 389 | 0 | P1
Piso 0 | C38 | 389 | (4_d) CM+0.084SismoX+0.028SismoY (R=2.5) Max | 0.5 | -31.1778 | -14.5229 | 59.623 | 0 | 69.4694 | 88.532 | 389 | 0.5 | P1
Piso 0 | C38 | 389 | (4_d) CM+0.084SismoX+0.028SismoY (R=2.5) Max | 1 | -31.1778 | -14.5229 | 59.623 | 0 | 93.2524 | 109.2423 | 389 | 1 | P1
Piso 0 | C38 | 389 | (4_d) CM+0.084SismoX+0.028SismoY (R=2.5) Min | 0 | -349.6491 | -41.4314 | -47.5731 | 0 | -70.5691 | 48.7408 | 389 | 0 | P1
Piso 0 | C38 | 389 | (4_d) CM+0.084SismoX+0.028SismoY (R=2.5) Min | 0.5 | -349.6491 | -41.4314 | -47.5731 | 0 | -100.3753 | 56.011 | 389 | 0.5 | P1
Piso 0 | C38 | 389 | (4_d) CM+0.084SismoX+0.028SismoY (R=2.5) Min | 1 | -349.6491 | -41.4314 | -47.5731 | 0 | -130.1832 | 63.278 | 389 | 1 | P1
Piso 0 | C38 | 389 | (5_d) CM+0.75CV+0.21SismoX+0.063SismoY (R=2.5) Max | 0 | -205.2773 | -7.1233 | 23.0081 | 0 | 5.5721 | 96.6336 | 389 | 0 | P1
Piso 0 | C38 | 389 | (5_d) CM+0.75CV+0.21SismoX+0.063SismoY (R=2.5) Max | 0.5 | -205.2773 | -7.1233 | 23.0081 | 0 | 9.5537 | 130.7777 | 389 | 0.5 | P1
Piso 0 | C38 | 389 | (5_d) CM+0.75CV+0.21SismoX+0.063SismoY (R=2.5) Max | 1 | -205.2773 | -7.1233 | 23.0081 | 0 | 13.539 | 164.9238 | 389 | 1 | P1
Piso 0 | C38 | 389 | (5_d) CM+0.75CV+0.21SismoX+0.063SismoY (R=2.5) Min | 0 | -281.4972 | -68.2962 | -7.9871 | 0 | -36.5839 | 60.5067 | 389 | 0 | P1
Piso 0 | C38 | 389 | (5_d) CM+0.75CV+0.21SismoX+0.063SismoY (R=2.5) Min | 0.5 | -281.4972 | -68.2962 | -7.9871 | 0 | -48.076 | 64.0724 | 389 | 0.5 | P1
Piso 0 | C38 | 389 | (5_d) CM+0.75CV+0.21SismoX+0.063SismoY (R=2.5) Min | 1 | -281.4972 | -68.2962 | -7.9871 | 0 | -59.5718 | 67.636 | 389 | 1 | P1
Piso 0 | C38 | 389 | (6_d) CM+0.75CV+0.063SismoX+0.21SismoY (R=2.5) Max | 0 | -123.9605 | -27.6191 | 47.709 | 0 | 28.0905 | 85.7267 | 389 | 0 | P1
Piso 0 | C38 | 389 | (6_d) CM+0.75CV+0.063SismoX+0.21SismoY (R=2.5) Max | 0.5 | -123.9605 | -27.6191 | 47.709 | 0 | 44.4306 | 109.6204 | 389 | 0.5 | P1
Piso 0 | C38 | 389 | (6_d) CM+0.75CV+0.063SismoX+0.21SismoY (R=2.5) Max | 1 | -123.9605 | -27.6191 | 47.709 | 0 | 60.772 | 133.5165 | 389 | 1 | P1
Piso 0 | C38 | 389 | (6_d) CM+0.75CV+0.063SismoX+0.21SismoY (R=2.5) Min | 0 | -362.814 | -47.8004 | -32.688 | 0 | -59.1023 | 71.4136 | 389 | 0 | P1
Piso 0 | C38 | 389 | (6_d) CM+0.75CV+0.063SismoX+0.21SismoY (R=2.5) Min | 0.5 | -362.814 | -47.8004 | -32.688 | 0 | -82.9529 | 85.2297 | 389 | 0.5 | P1
Piso 0 | C38 | 389 | (6_d) CM+0.75CV+0.063SismoX+0.21SismoY (R=2.5) Min | 1 | -362.814 | -47.8004 | -32.688 | 0 | -106.8047 | 99.0433 | 389 | 1 | P1
Piso 0 | C38 | 389 | (7_d) 0.6CM+0.28SismoX+0.084SismoY (R=2.5) Max | 0 | -63.4348 | 23.9956 | 24.2785 | 0 | 20.6397 | 59.0544 | 389 | 0 | P1
Piso 0 | C38 | 389 | (7_d) 0.6CM+0.28SismoX+0.084SismoY (R=2.5) Max | 0.5 | -63.4348 | 23.9956 | 24.2785 | 0 | 29.1481 | 87.8331 | 389 | 0.5 | P1
Piso 0 | C38 | 389 | (7_d) 0.6CM+0.28SismoX+0.084SismoY (R=2.5) Max | 1 | -63.4348 | 23.9956 | 24.2785 | 0 | 37.6612 | 116.6146 | 389 | 1 | P1
Piso 0 | C38 | 389 | (7_d) 0.6CM+0.28SismoX+0.084SismoY (R=2.5) Min | 0 | -165.0613 | -57.5683 | -17.0485 | 0 | -35.5683 | 10.8851 | 389 | 0 | P1
Piso 0 | C38 | 389 | (7_d) 0.6CM+0.28SismoX+0.084SismoY (R=2.5) Min | 0.5 | -165.0613 | -57.5683 | -17.0485 | 0 | -47.6916 | -1.1073 | 389 | 0.5 | P1
Piso 0 | C38 | 389 | (7_d) 0.6CM+0.28SismoX+0.084SismoY (R=2.5) Min | 1 | -165.0613 | -57.5683 | -17.0485 | 0 | -59.8198 | -13.1025 | 389 | 1 | P1
Piso 0 | C38 | 389 | (8_d) 0.6CM+0.084SismoX+0.28SismoY (R=2.5) Max | 0 | 44.9876 | -3.3321 | 57.213 | 0 | 50.6643 | 44.5119 | 389 | 0 | P1
Piso 0 | C38 | 389 | (8_d) 0.6CM+0.084SismoX+0.28SismoY (R=2.5) Max | 0.5 | 44.9876 | -3.3321 | 57.213 | 0 | 75.6506 | 59.6234 | 389 | 0.5 | P1
Piso 0 | C38 | 389 | (8_d) 0.6CM+0.084SismoX+0.28SismoY (R=2.5) Max | 1 | 44.9876 | -3.3321 | 57.213 | 0 | 100.6385 | 74.7382 | 389 | 1 | P1
Piso 0 | C38 | 389 | (8_d) 0.6CM+0.084SismoX+0.28SismoY (R=2.5) Min | 0 | -273.4837 | -30.2405 | -49.9831 | 0 | -65.5929 | 25.4277 | 389 | 0 | P1
Piso 0 | C38 | 389 | (8_d) 0.6CM+0.084SismoX+0.28SismoY (R=2.5) Min | 0.5 | -273.4837 | -30.2405 | -49.9831 | 0 | -94.1941 | 27.1024 | 389 | 0.5 | P1
Piso 0 | C38 | 389 | (8_d) 0.6CM+0.084SismoX+0.28SismoY (R=2.5) Min | 1 | -273.4837 | -30.2405 | -49.9831 | 0 | -122.797 | 28.7739 | 389 | 1 | P1
Piso 0 | C39 | 392 | (1_d) CM+CV | 0 | -261.0452 | -40.954 | 8.0057 | 0 | -24.5334 | 126.2865 | 392 | 0 | P1
Piso 0 | C39 | 392 | (1_d) CM+CV | 0.2 | -261.0452 | -40.954 | 8.0057 | 0 | -26.1345 | 134.4773 | 392 | 0.2 | P1
Piso 0 | C39 | 392 | (1_d) CM+CV | 0.4 | -261.0452 | -40.954 | 8.0057 | 0 | -27.7357 | 142.6681 | 392 | 0.4 | P1
Piso 0 | C39 | 392 | (2_d) CM+0.75CV | 0 | -243.3873 | -37.7098 | 7.5105 | 0 | -23.0164 | 116.2799 | 392 | 0 | P1
Piso 0 | C39 | 392 | (2_d) CM+0.75CV | 0.2 | -243.3873 | -37.7098 | 7.5105 | 0 | -24.5185 | 123.8219 | 392 | 0.2 | P1
Piso 0 | C39 | 392 | (2_d) CM+0.75CV | 0.4 | -243.3873 | -37.7098 | 7.5105 | 0 | -26.0206 | 131.3638 | 392 | 0.4 | P1
Piso 0 | C39 | 392 | (3_d) CM+0.28SismoX+0.084SismoY (R=2.5) Max | 0 | -139.6002 | 12.8048 | 26.6885 | 0 | 30.2751 | 151.1187 | 392 | 0 | P1
Piso 0 | C39 | 392 | (3_d) CM+0.28SismoX+0.084SismoY (R=2.5) Max | 0.2 | -139.6002 | 12.8048 | 26.6885 | 0 | 33.1992 | 164.8697 | 392 | 0.2 | P1
Piso 0 | C39 | 392 | (3_d) CM+0.28SismoX+0.084SismoY (R=2.5) Max | 0.4 | -139.6002 | 12.8048 | 26.6885 | 0 | 36.1238 | 178.6209 | 392 | 0.4 | P1
Piso 0 | C39 | 392 | (3_d) CM+0.28SismoX+0.084SismoY (R=2.5) Min | 0 | -241.2267 | -68.7591 | -14.6386 | 0 | -67.2059 | 21.4016 | 392 | 0 | P1
Piso 0 | C39 | 392 | (3_d) CM+0.28SismoX+0.084SismoY (R=2.5) Min | 0.2 | -241.2267 | -68.7591 | -14.6386 | 0 | -72.5401 | 18.8414 | 392 | 0.2 | P1
Piso 0 | C39 | 392 | (3_d) CM+0.28SismoX+0.084SismoY (R=2.5) Min | 0.4 | -241.2267 | -68.7591 | -14.6386 | 0 | -77.8746 | 16.2811 | 392 | 0.4 | P1
Piso 0 | C39 | 392 | (4_d) CM+0.084SismoX+0.028SismoY (R=2.5) Max | 0 | -31.1778 | -14.5229 | 59.623 | 0 | 93.2524 | 109.2423 | 392 | 0 | P1
Piso 0 | C39 | 392 | (4_d) CM+0.084SismoX+0.028SismoY (R=2.5) Max | 0.2 | -31.1778 | -14.5229 | 59.623 | 0 | 102.7659 | 117.5269 | 392 | 0.2 | P1
Piso 0 | C39 | 392 | (4_d) CM+0.084SismoX+0.028SismoY (R=2.5) Max | 0.4 | -31.1778 | -14.5229 | 59.623 | 0 | 112.2795 | 125.8117 | 392 | 0.4 | P1
Piso 0 | C39 | 392 | (4_d) CM+0.084SismoX+0.028SismoY (R=2.5) Min | 0 | -349.6491 | -41.4314 | -47.5731 | 0 | -130.1832 | 63.278 | 392 | 0 | P1
Piso 0 | C39 | 392 | (4_d) CM+0.084SismoX+0.028SismoY (R=2.5) Min | 0.2 | -349.6491 | -41.4314 | -47.5731 | 0 | -142.1067 | 66.1842 | 392 | 0.2 | P1
Piso 0 | C39 | 392 | (4_d) CM+0.084SismoX+0.028SismoY (R=2.5) Min | 0.4 | -349.6491 | -41.4314 | -47.5731 | 0 | -154.0303 | 69.0903 | 392 | 0.4 | P1
Piso 0 | C39 | 392 | (5_d) CM+0.75CV+0.21SismoX+0.063SismoY (R=2.5) Max | 0 | -205.2773 | -7.1233 | 23.0081 | 0 | 13.539 | 164.9238 | 392 | 0 | P1
Piso 0 | C39 | 392 | (5_d) CM+0.75CV+0.21SismoX+0.063SismoY (R=2.5) Max | 0.2 | -205.2773 | -7.1233 | 23.0081 | 0 | 15.1337 | 178.5825 | 392 | 0.2 | P1
Piso 0 | C39 | 392 | (5_d) CM+0.75CV+0.21SismoX+0.063SismoY (R=2.5) Max | 0.4 | -205.2773 | -7.1233 | 23.0081 | 0 | 16.7288 | 192.2413 | 392 | 0.4 | P1
Piso 0 | C39 | 392 | (5_d) CM+0.75CV+0.21SismoX+0.063SismoY (R=2.5) Min | 0 | -281.4972 | -68.2962 | -7.9871 | 0 | -59.5718 | 67.636 | 392 | 0 | P1
Piso 0 | C39 | 392 | (5_d) CM+0.75CV+0.21SismoX+0.063SismoY (R=2.5) Min | 0.2 | -281.4972 | -68.2962 | -7.9871 | 0 | -64.1707 | 69.0612 | 392 | 0.2 | P1
Piso 0 | C39 | 392 | (5_d) CM+0.75CV+0.21SismoX+0.063SismoY (R=2.5) Min | 0.4 | -281.4972 | -68.2962 | -7.9871 | 0 | -68.77 | 70.4864 | 392 | 0.4 | P1
Piso 0 | C39 | 392 | (6_d) CM+0.75CV+0.063SismoX+0.21SismoY (R=2.5) Max | 0 | -123.9605 | -27.6191 | 47.709 | 0 | 60.772 | 133.5165 | 392 | 0 | P1
Piso 0 | C39 | 392 | (6_d) CM+0.75CV+0.063SismoX+0.21SismoY (R=2.5) Max | 0.2 | -123.9605 | -27.6191 | 47.709 | 0 | 67.3087 | 143.0754 | 392 | 0.2 | P1
Piso 0 | C39 | 392 | (6_d) CM+0.75CV+0.063SismoX+0.21SismoY (R=2.5) Max | 0.4 | -123.9605 | -27.6191 | 47.709 | 0 | 73.8456 | 152.6344 | 392 | 0.4 | P1
Piso 0 | C39 | 392 | (6_d) CM+0.75CV+0.063SismoX+0.21SismoY (R=2.5) Min | 0 | -362.814 | -47.8004 | -32.688 | 0 | -106.8047 | 99.0433 | 392 | 0 | P1
Piso 0 | C39 | 392 | (6_d) CM+0.75CV+0.063SismoX+0.21SismoY (R=2.5) Min | 0.2 | -362.814 | -47.8004 | -32.688 | 0 | -116.3457 | 104.5684 | 392 | 0.2 | P1
Piso 0 | C39 | 392 | (6_d) CM+0.75CV+0.063SismoX+0.21SismoY (R=2.5) Min | 0.4 | -362.814 | -47.8004 | -32.688 | 0 | -125.8868 | 110.0933 | 392 | 0.4 | P1
Piso 0 | C39 | 392 | (7_d) 0.6CM+0.28SismoX+0.084SismoY (R=2.5) Max | 0 | -63.4348 | 23.9956 | 24.2785 | 0 | 37.6612 | 116.6146 | 392 | 0 | P1
Piso 0 | C39 | 392 | (7_d) 0.6CM+0.28SismoX+0.084SismoY (R=2.5) Max | 0.2 | -63.4348 | 23.9956 | 24.2785 | 0 | 41.0674 | 128.1275 | 392 | 0.2 | P1
Piso 0 | C39 | 392 | (7_d) 0.6CM+0.28SismoX+0.084SismoY (R=2.5) Max | 0.4 | -63.4348 | 23.9956 | 24.2785 | 0 | 44.4739 | 139.6405 | 392 | 0.4 | P1
Piso 0 | C39 | 392 | (7_d) 0.6CM+0.28SismoX+0.084SismoY (R=2.5) Min | 0 | -165.0613 | -57.5683 | -17.0485 | 0 | -59.8198 | -13.1025 | 392 | 0 | P1
Piso 0 | C39 | 392 | (7_d) 0.6CM+0.28SismoX+0.084SismoY (R=2.5) Min | 0.2 | -165.0613 | -57.5683 | -17.0485 | 0 | -64.6719 | -17.9008 | 392 | 0.2 | P1
Piso 0 | C39 | 392 | (7_d) 0.6CM+0.28SismoX+0.084SismoY (R=2.5) Min | 0.4 | -165.0613 | -57.5683 | -17.0485 | 0 | -69.5244 | -22.6993 | 392 | 0.4 | P1
Piso 0 | C39 | 392 | (8_d) 0.6CM+0.084SismoX+0.28SismoY (R=2.5) Max | 0 | 44.9876 | -3.3321 | 57.213 | 0 | 100.6385 | 74.7382 | 392 | 0 | P1
Piso 0 | C39 | 392 | (8_d) 0.6CM+0.084SismoX+0.28SismoY (R=2.5) Max | 0.2 | 44.9876 | -3.3321 | 57.213 | 0 | 110.634 | 80.7847 | 392 | 0.2 | P1
Piso 0 | C39 | 392 | (8_d) 0.6CM+0.084SismoX+0.28SismoY (R=2.5) Max | 0.4 | 44.9876 | -3.3321 | 57.213 | 0 | 120.6296 | 86.8313 | 392 | 0.4 | P1
Piso 0 | C39 | 392 | (8_d) 0.6CM+0.084SismoX+0.28SismoY (R=2.5) Min | 0 | -273.4837 | -30.2405 | -49.9831 | 0 | -122.797 | 28.7739 | 392 | 0 | P1
Piso 0 | C39 | 392 | (8_d) 0.6CM+0.084SismoX+0.28SismoY (R=2.5) Min | 0.2 | -273.4837 | -30.2405 | -49.9831 | 0 | -134.2385 | 29.442 | 392 | 0.2 | P1
Piso 0 | C39 | 392 | (8_d) 0.6CM+0.084SismoX+0.28SismoY (R=2.5) Min | 0.4 | -273.4837 | -30.2405 | -49.9831 | 0 | -145.6801 | 30.1099 | 392 | 0.4 | P1
Piso 0 | C40 | 394 | (1_d) CM+CV | 0 | -271.9465 | 16.6596 | -2.8414 | 0 | 0 | 0 | 394 | 0 | P14
Piso 0 | C40 | 394 | (1_d) CM+CV | 0.5 | -271.9465 | 16.6596 | -2.8414 | 0 | 1.4207 | -8.3298 | 394 | 0.5 | P14
Piso 0 | C40 | 394 | (1_d) CM+CV | 1 | -271.9465 | 16.6596 | -2.8414 | 0 | 2.8414 | -16.6596 | 394 | 1 | P14
Piso 0 | C40 | 394 | (2_d) CM+0.75CV | 0 | -253.5729 | 15.3512 | -2.6666 | 0 | 0 | 0 | 394 | 0 | P14
Piso 0 | C40 | 394 | (2_d) CM+0.75CV | 0.5 | -253.5729 | 15.3512 | -2.6666 | 0 | 1.3333 | -7.6756 | 394 | 0.5 | P14
Piso 0 | C40 | 394 | (2_d) CM+0.75CV | 1 | -253.5729 | 15.3512 | -2.6666 | 0 | 2.6666 | -15.3512 | 394 | 1 | P14
Piso 0 | C40 | 394 | (3_d) CM+0.28SismoX+0.084SismoY (R=2.5) Max | 0 | -145.8735 | 27.2069 | 2.2576 | 0 | 0 | 0 | 394 | 0 | P14
Piso 0 | C40 | 394 | (3_d) CM+0.28SismoX+0.084SismoY (R=2.5) Max | 0.5 | -145.8735 | 27.2069 | 2.2576 | 0 | 3.2709 | 2.1777 | 394 | 0.5 | P14
Piso 0 | C40 | 394 | (3_d) CM+0.28SismoX+0.084SismoY (R=2.5) Max | 1 | -145.8735 | 27.2069 | 2.2576 | 0 | 6.5419 | 4.3554 | 394 | 1 | P14
Piso 0 | C40 | 394 | (3_d) CM+0.28SismoX+0.084SismoY (R=2.5) Min | 0 | -251.0306 | -4.3554 | -6.5419 | 0 | 0 | 0 | 394 | 0 | P14
Piso 0 | C40 | 394 | (3_d) CM+0.28SismoX+0.084SismoY (R=2.5) Min | 0.5 | -251.0306 | -4.3554 | -6.5419 | 0 | -1.1288 | -13.6034 | 394 | 0.5 | P14
Piso 0 | C40 | 394 | (3_d) CM+0.28SismoX+0.084SismoY (R=2.5) Min | 1 | -251.0306 | -4.3554 | -6.5419 | 0 | -2.2576 | -27.2069 | 394 | 1 | P14
Piso 0 | C40 | 394 | (4_d) CM+0.084SismoX+0.028SismoY (R=2.5) Max | 0 | -38.179 | 16.6284 | 5.7039 | 0 | 0 | 0 | 394 | 0 | P14
Piso 0 | C40 | 394 | (4_d) CM+0.084SismoX+0.028SismoY (R=2.5) Max | 0.5 | -38.179 | 16.6284 | 5.7039 | 0 | 4.9941 | -3.1116 | 394 | 0.5 | P14
Piso 0 | C40 | 394 | (4_d) CM+0.084SismoX+0.028SismoY (R=2.5) Max | 1 | -38.179 | 16.6284 | 5.7039 | 0 | 9.9881 | -6.2231 | 394 | 1 | P14
Piso 0 | C40 | 394 | (4_d) CM+0.084SismoX+0.028SismoY (R=2.5) Min | 0 | -358.7251 | 6.2231 | -9.9881 | 0 | 0 | 0 | 394 | 0 | P14
Piso 0 | C40 | 394 | (4_d) CM+0.084SismoX+0.028SismoY (R=2.5) Min | 0.5 | -358.7251 | 6.2231 | -9.9881 | 0 | -2.8519 | -8.3142 | 394 | 0.5 | P14
Piso 0 | C40 | 394 | (4_d) CM+0.084SismoX+0.028SismoY (R=2.5) Min | 1 | -358.7251 | 6.2231 | -9.9881 | 0 | -5.7039 | -16.6284 | 394 | 1 | P14
Piso 0 | C40 | 394 | (5_d) CM+0.75CV+0.21SismoX+0.063SismoY (R=2.5) Max | 0 | -214.1389 | 27.187 | 0.6332 | 0 | 0 | 0 | 394 | 0 | P14
Piso 0 | C40 | 394 | (5_d) CM+0.75CV+0.21SismoX+0.063SismoY (R=2.5) Max | 0.5 | -214.1389 | 27.187 | 0.6332 | 0 | 2.9832 | -1.7577 | 394 | 0.5 | P14
Piso 0 | C40 | 394 | (5_d) CM+0.75CV+0.21SismoX+0.063SismoY (R=2.5) Max | 1 | -214.1389 | 27.187 | 0.6332 | 0 | 5.9663 | -3.5153 | 394 | 1 | P14
Piso 0 | C40 | 394 | (5_d) CM+0.75CV+0.21SismoX+0.063SismoY (R=2.5) Min | 0 | -293.0068 | 3.5153 | -5.9663 | 0 | 0 | 0 | 394 | 0 | P14
Piso 0 | C40 | 394 | (5_d) CM+0.75CV+0.21SismoX+0.063SismoY (R=2.5) Min | 0.5 | -293.0068 | 3.5153 | -5.9663 | 0 | -0.3166 | -13.5935 | 394 | 0.5 | P14
Piso 0 | C40 | 394 | (5_d) CM+0.75CV+0.21SismoX+0.063SismoY (R=2.5) Min | 1 | -293.0068 | 3.5153 | -5.9663 | 0 | -0.6332 | -27.187 | 394 | 1 | P14
Piso 0 | C40 | 394 | (6_d) CM+0.75CV+0.063SismoX+0.21SismoY (R=2.5) Max | 0 | -133.3681 | 19.2531 | 3.2179 | 0 | 0 | 0 | 394 | 0 | P14
Piso 0 | C40 | 394 | (6_d) CM+0.75CV+0.063SismoX+0.21SismoY (R=2.5) Max | 0.5 | -133.3681 | 19.2531 | 3.2179 | 0 | 4.2755 | -5.7246 | 394 | 0.5 | P14
Piso 0 | C40 | 394 | (6_d) CM+0.75CV+0.063SismoX+0.21SismoY (R=2.5) Max | 1 | -133.3681 | 19.2531 | 3.2179 | 0 | 8.551 | -11.4492 | 394 | 1 | P14
Piso 0 | C40 | 394 | (6_d) CM+0.75CV+0.063SismoX+0.21SismoY (R=2.5) Min | 0 | -373.7776 | 11.4492 | -8.551 | 0 | 0 | 0 | 394 | 0 | P14
Piso 0 | C40 | 394 | (6_d) CM+0.75CV+0.063SismoX+0.21SismoY (R=2.5) Min | 0.5 | -373.7776 | 11.4492 | -8.551 | 0 | -1.609 | -9.6266 | 394 | 0.5 | P14
Piso 0 | C40 | 394 | (6_d) CM+0.75CV+0.063SismoX+0.21SismoY (R=2.5) Min | 1 | -373.7776 | 11.4492 | -8.551 | 0 | -3.2179 | -19.2531 | 394 | 1 | P14
Piso 0 | C40 | 394 | (7_d) 0.6CM+0.28SismoX+0.084SismoY (R=2.5) Max | 0 | -66.4927 | 22.6366 | 3.1144 | 0 | 0 | 0 | 394 | 0 | P14
Piso 0 | C40 | 394 | (7_d) 0.6CM+0.28SismoX+0.084SismoY (R=2.5) Max | 0.5 | -66.4927 | 22.6366 | 3.1144 | 0 | 2.8425 | 4.4628 | 394 | 0.5 | P14
Piso 0 | C40 | 394 | (7_d) 0.6CM+0.28SismoX+0.084SismoY (R=2.5) Max | 1 | -66.4927 | 22.6366 | 3.1144 | 0 | 5.685 | 8.9257 | 394 | 1 | P14
Piso 0 | C40 | 394 | (7_d) 0.6CM+0.28SismoX+0.084SismoY (R=2.5) Min | 0 | -171.6498 | -8.9257 | -5.685 | 0 | 0 | 0 | 394 | 0 | P14
Piso 0 | C40 | 394 | (7_d) 0.6CM+0.28SismoX+0.084SismoY (R=2.5) Min | 0.5 | -171.6498 | -8.9257 | -5.685 | 0 | -1.5572 | -11.3183 | 394 | 0.5 | P14
Piso 0 | C40 | 394 | (7_d) 0.6CM+0.28SismoX+0.084SismoY (R=2.5) Min | 1 | -171.6498 | -8.9257 | -5.685 | 0 | -3.1144 | -22.6366 | 394 | 1 | P14
Piso 0 | C40 | 394 | (8_d) 0.6CM+0.084SismoX+0.28SismoY (R=2.5) Max | 0 | 41.2018 | 12.0581 | 6.5607 | 0 | 0 | 0 | 394 | 0 | P14
Piso 0 | C40 | 394 | (8_d) 0.6CM+0.084SismoX+0.28SismoY (R=2.5) Max | 0.5 | 41.2018 | 12.0581 | 6.5607 | 0 | 4.5656 | -0.8264 | 394 | 0.5 | P14
Piso 0 | C40 | 394 | (8_d) 0.6CM+0.084SismoX+0.28SismoY (R=2.5) Max | 1 | 41.2018 | 12.0581 | 6.5607 | 0 | 9.1313 | -1.6528 | 394 | 1 | P14
Piso 0 | C40 | 394 | (8_d) 0.6CM+0.084SismoX+0.28SismoY (R=2.5) Min | 0 | -279.3442 | 1.6528 | -9.1313 | 0 | 0 | 0 | 394 | 0 | P14
Piso 0 | C40 | 394 | (8_d) 0.6CM+0.084SismoX+0.28SismoY (R=2.5) Min | 0.5 | -279.3442 | 1.6528 | -9.1313 | 0 | -3.2804 | -6.029 | 394 | 0.5 | P14
Piso 0 | C40 | 394 | (8_d) 0.6CM+0.084SismoX+0.28SismoY (R=2.5) Min | 1 | -279.3442 | 1.6528 | -9.1313 | 0 | -6.5607 | -12.0581 | 394 | 1 | P14
Piso 0 | C41 | 395 | (1_d) CM+CV | 0 | -271.9465 | 32.0652 | -5.97 | 0 | 2.8414 | -16.6596 | 395 | 0 | P14
Piso 0 | C41 | 395 | (1_d) CM+CV | 0.5 | -271.9465 | 32.0652 | -5.97 | 0 | 5.8263 | -32.6922 | 395 | 0.5 | P14
Piso 0 | C41 | 395 | (1_d) CM+CV | 1 | -271.9465 | 32.0652 | -5.97 | 0 | 8.8113 | -48.7248 | 395 | 1 | P14
Piso 0 | C41 | 395 | (2_d) CM+0.75CV | 0 | -253.5729 | 29.5498 | -5.6055 | 0 | 2.6666 | -15.3512 | 395 | 0 | P14
Piso 0 | C41 | 395 | (2_d) CM+0.75CV | 0.5 | -253.5729 | 29.5498 | -5.6055 | 0 | 5.4693 | -30.1261 | 395 | 0.5 | P14
Piso 0 | C41 | 395 | (2_d) CM+0.75CV | 1 | -253.5729 | 29.5498 | -5.6055 | 0 | 8.2721 | -44.901 | 395 | 1 | P14
Piso 0 | C41 | 395 | (3_d) CM+0.28SismoX+0.084SismoY (R=2.5) Max | 0 | -145.8735 | 28.2418 | 5.7787 | 0 | 6.5419 | 4.3554 | 395 | 0 | P14
Piso 0 | C41 | 395 | (3_d) CM+0.28SismoX+0.084SismoY (R=2.5) Max | 0.5 | -145.8735 | 28.2418 | 5.7787 | 0 | 9.6437 | -9.4588 | 395 | 0.5 | P14
Piso 0 | C41 | 395 | (3_d) CM+0.28SismoX+0.084SismoY (R=2.5) Max | 1 | -145.8735 | 28.2418 | 5.7787 | 0 | 17.0306 | -23.2668 | 395 | 1 | P14
Piso 0 | C41 | 395 | (3_d) CM+0.28SismoX+0.084SismoY (R=2.5) Min | 0 | -251.0306 | 15.7655 | -14.8031 | 0 | -2.2576 | -27.2069 | 395 | 0 | P14
Piso 0 | C41 | 395 | (3_d) CM+0.28SismoX+0.084SismoY (R=2.5) Min | 0.5 | -251.0306 | 15.7655 | -14.8031 | 0 | -0.8473 | -35.3964 | 395 | 0.5 | P14
Piso 0 | C41 | 395 | (3_d) CM+0.28SismoX+0.084SismoY (R=2.5) Min | 1 | -251.0306 | 15.7655 | -14.8031 | 0 | -3.7219 | -43.5921 | 395 | 1 | P14
Piso 0 | C41 | 395 | (4_d) CM+0.084SismoX+0.028SismoY (R=2.5) Max | 0 | -38.179 | 24.7944 | 13.5743 | 0 | 9.9881 | -6.2231 | 395 | 0 | P14
Piso 0 | C41 | 395 | (4_d) CM+0.084SismoX+0.028SismoY (R=2.5) Max | 0.5 | -38.179 | 24.7944 | 13.5743 | 0 | 6.9902 | -17.6182 | 395 | 0.5 | P14
Piso 0 | C41 | 395 | (4_d) CM+0.084SismoX+0.028SismoY (R=2.5) Max | 1 | -38.179 | 24.7944 | 13.5743 | 0 | 18.2508 | -29.0053 | 395 | 1 | P14
Piso 0 | C41 | 395 | (4_d) CM+0.084SismoX+0.028SismoY (R=2.5) Min | 0 | -358.7251 | 19.213 | -22.5986 | 0 | -5.7039 | -16.6284 | 395 | 0 | P14
Piso 0 | C41 | 395 | (4_d) CM+0.084SismoX+0.028SismoY (R=2.5) Min | 0.5 | -358.7251 | 19.213 | -22.5986 | 0 | 1.8063 | -27.237 | 395 | 0.5 | P14
Piso 0 | C41 | 395 | (4_d) CM+0.084SismoX+0.028SismoY (R=2.5) Min | 1 | -358.7251 | 19.213 | -22.5986 | 0 | -4.9422 | -37.8535 | 395 | 1 | P14
Piso 0 | C41 | 395 | (5_d) CM+0.75CV+0.21SismoX+0.063SismoY (R=2.5) Max | 0 | -214.1389 | 34.2284 | 2.1127 | 0 | 5.9663 | -3.5153 | 395 | 0 | P14
Piso 0 | C41 | 395 | (5_d) CM+0.75CV+0.21SismoX+0.063SismoY (R=2.5) Max | 0.5 | -214.1389 | 34.2284 | 2.1127 | 0 | 9.4034 | -20.3994 | 395 | 0.5 | P14
Piso 0 | C41 | 395 | (5_d) CM+0.75CV+0.21SismoX+0.063SismoY (R=2.5) Max | 1 | -214.1389 | 34.2284 | 2.1127 | 0 | 16.0543 | -37.279 | 395 | 1 | P14
Piso 0 | C41 | 395 | (5_d) CM+0.75CV+0.21SismoX+0.063SismoY (R=2.5) Min | 0 | -293.0068 | 24.8712 | -13.3237 | 0 | -0.6332 | -27.187 | 395 | 0 | P14
Piso 0 | C41 | 395 | (5_d) CM+0.75CV+0.21SismoX+0.063SismoY (R=2.5) Min | 0.5 | -293.0068 | 24.8712 | -13.3237 | 0 | 1.5352 | -39.8527 | 395 | 0.5 | P14
Piso 0 | C41 | 395 | (5_d) CM+0.75CV+0.21SismoX+0.063SismoY (R=2.5) Min | 1 | -293.0068 | 24.8712 | -13.3237 | 0 | 0.4899 | -52.523 | 395 | 1 | P14
Piso 0 | C41 | 395 | (6_d) CM+0.75CV+0.063SismoX+0.21SismoY (R=2.5) Max | 0 | -133.3681 | 31.6428 | 7.9593 | 0 | 8.551 | -11.4492 | 395 | 0 | P14
Piso 0 | C41 | 395 | (6_d) CM+0.75CV+0.063SismoX+0.21SismoY (R=2.5) Max | 0.5 | -133.3681 | 31.6428 | 7.9593 | 0 | 7.4133 | -26.519 | 395 | 0.5 | P14
Piso 0 | C41 | 395 | (6_d) CM+0.75CV+0.063SismoX+0.21SismoY (R=2.5) Max | 1 | -133.3681 | 31.6428 | 7.9593 | 0 | 16.9694 | -41.5829 | 395 | 1 | P14
Piso 0 | C41 | 395 | (6_d) CM+0.75CV+0.063SismoX+0.21SismoY (R=2.5) Min | 0 | -373.7776 | 27.4568 | -19.1704 | 0 | -3.2179 | -19.2531 | 395 | 0 | P14
Piso 0 | C41 | 395 | (6_d) CM+0.75CV+0.063SismoX+0.21SismoY (R=2.5) Min | 0.5 | -373.7776 | 27.4568 | -19.1704 | 0 | 3.5253 | -33.7331 | 395 | 0.5 | P14
Piso 0 | C41 | 395 | (6_d) CM+0.75CV+0.063SismoX+0.21SismoY (R=2.5) Min | 1 | -373.7776 | 27.4568 | -19.1704 | 0 | -0.4253 | -48.219 | 395 | 1 | P14
Piso 0 | C41 | 395 | (7_d) 0.6CM+0.28SismoX+0.084SismoY (R=2.5) Max | 0 | -66.4927 | 19.4404 | 7.5836 | 0 | 5.685 | 8.9257 | 395 | 0 | P14
Piso 0 | C41 | 395 | (7_d) 0.6CM+0.28SismoX+0.084SismoY (R=2.5) Max | 0.5 | -66.4927 | 19.4404 | 7.5836 | 0 | 7.8845 | -0.4877 | 395 | 0.5 | P14
Piso 0 | C41 | 395 | (7_d) 0.6CM+0.28SismoX+0.084SismoY (R=2.5) Max | 1 | -66.4927 | 19.4404 | 7.5836 | 0 | 14.3689 | -9.895 | 395 | 1 | P14
Piso 0 | C41 | 395 | (7_d) 0.6CM+0.28SismoX+0.084SismoY (R=2.5) Min | 0 | -171.6498 | 6.9641 | -12.9983 | 0 | -3.1144 | -22.6366 | 395 | 0 | P14
Piso 0 | C41 | 395 | (7_d) 0.6CM+0.28SismoX+0.084SismoY (R=2.5) Min | 0.5 | -171.6498 | 6.9641 | -12.9983 | 0 | -2.6066 | -26.4254 | 395 | 0.5 | P14
Piso 0 | C41 | 395 | (7_d) 0.6CM+0.28SismoX+0.084SismoY (R=2.5) Min | 1 | -171.6498 | 6.9641 | -12.9983 | 0 | -6.3837 | -30.2203 | 395 | 1 | P14
Piso 0 | C41 | 395 | (8_d) 0.6CM+0.084SismoX+0.28SismoY (R=2.5) Max | 0 | 41.2018 | 15.9929 | 15.3791 | 0 | 9.1313 | -1.6528 | 395 | 0 | P14
Piso 0 | C41 | 395 | (8_d) 0.6CM+0.084SismoX+0.28SismoY (R=2.5) Max | 0.5 | 41.2018 | 15.9929 | 15.3791 | 0 | 5.2309 | -8.6471 | 395 | 0.5 | P14
Piso 0 | C41 | 395 | (8_d) 0.6CM+0.084SismoX+0.28SismoY (R=2.5) Max | 1 | 41.2018 | 15.9929 | 15.3791 | 0 | 15.5891 | -15.6336 | 395 | 1 | P14
Piso 0 | C41 | 395 | (8_d) 0.6CM+0.084SismoX+0.28SismoY (R=2.5) Min | 0 | -279.3442 | 10.4115 | -20.7938 | 0 | -6.5607 | -12.0581 | 395 | 0 | P14
Piso 0 | C41 | 395 | (8_d) 0.6CM+0.084SismoX+0.28SismoY (R=2.5) Min | 0.5 | -279.3442 | 10.4115 | -20.7938 | 0 | 0.047 | -18.266 | 395 | 0.5 | P14
Piso 0 | C41 | 395 | (8_d) 0.6CM+0.084SismoX+0.28SismoY (R=2.5) Min | 1 | -279.3442 | 10.4115 | -20.7938 | 0 | -7.6039 | -24.4818 | 395 | 1 | P14
Piso 0 | C42 | 396 | (1_d) CM+CV | 0 | -271.9465 | 42.0749 | -8.2236 | 0 | 8.8113 | -48.7248 | 396 | 0 | P14
Piso 0 | C42 | 396 | (1_d) CM+CV | 0.5 | -271.9465 | 42.0749 | -8.2236 | 0 | 12.9231 | -69.7622 | 396 | 0.5 | P14
Piso 0 | C42 | 396 | (1_d) CM+CV | 1 | -271.9465 | 42.0749 | -8.2236 | 0 | 17.0349 | -90.7997 | 396 | 1 | P14
Piso 0 | C42 | 396 | (2_d) CM+0.75CV | 0 | -253.5729 | 38.7767 | -7.7236 | 0 | 8.2721 | -44.901 | 396 | 0 | P14
Piso 0 | C42 | 396 | (2_d) CM+0.75CV | 0.5 | -253.5729 | 38.7767 | -7.7236 | 0 | 12.1339 | -64.2893 | 396 | 0.5 | P14
Piso 0 | C42 | 396 | (2_d) CM+0.75CV | 1 | -253.5729 | 38.7767 | -7.7236 | 0 | 15.9957 | -83.6776 | 396 | 1 | P14
Piso 0 | C42 | 396 | (3_d) CM+0.28SismoX+0.084SismoY (R=2.5) Max | 0 | -145.8735 | 65.0964 | 15.1864 | 0 | 17.0306 | -23.2668 | 396 | 0 | P14
Piso 0 | C42 | 396 | (3_d) CM+0.28SismoX+0.084SismoY (R=2.5) Max | 0.5 | -145.8735 | 65.0964 | 15.1864 | 0 | 30.8328 | -38.9878 | 396 | 0.5 | P14
Piso 0 | C42 | 396 | (3_d) CM+0.28SismoX+0.084SismoY (R=2.5) Max | 1 | -145.8735 | 65.0964 | 15.1864 | 0 | 44.643 | -35.3373 | 396 | 1 | P14
Piso 0 | C42 | 396 | (3_d) CM+0.28SismoX+0.084SismoY (R=2.5) Min | 0 | -251.0306 | -7.3322 | -27.6336 | 0 | -3.7219 | -43.5921 | 396 | 0 | P14
Piso 0 | C42 | 396 | (3_d) CM+0.28SismoX+0.084SismoY (R=2.5) Min | 0.5 | -251.0306 | -7.3322 | -27.6336 | 0 | -11.3005 | -56.7531 | 396 | 0.5 | P14
Piso 0 | C42 | 396 | (3_d) CM+0.28SismoX+0.084SismoY (R=2.5) Min | 1 | -251.0306 | -7.3322 | -27.6336 | 0 | -18.8871 | -89.2857 | 396 | 1 | P14
Piso 0 | C42 | 396 | (4_d) CM+0.084SismoX+0.028SismoY (R=2.5) Max | 0 | -38.179 | 41.0092 | 41.3215 | 0 | 18.2508 | -29.0053 | 396 | 0 | P14
Piso 0 | C42 | 396 | (4_d) CM+0.084SismoX+0.028SismoY (R=2.5) Max | 0.5 | -38.179 | 41.0092 | 41.3215 | 0 | 45.1253 | -43.2124 | 396 | 0.5 | P14
Piso 0 | C42 | 396 | (4_d) CM+0.084SismoX+0.028SismoY (R=2.5) Max | 1 | -38.179 | 41.0092 | 41.3215 | 0 | 72.0067 | -51.6016 | 396 | 1 | P14
Piso 0 | C42 | 396 | (4_d) CM+0.084SismoX+0.028SismoY (R=2.5) Min | 0 | -358.7251 | 16.755 | -53.7687 | 0 | -4.9422 | -37.8535 | 396 | 0 | P14
Piso 0 | C42 | 396 | (4_d) CM+0.084SismoX+0.028SismoY (R=2.5) Min | 0.5 | -358.7251 | 16.755 | -53.7687 | 0 | -25.593 | -52.5285 | 396 | 0.5 | P14
Piso 0 | C42 | 396 | (4_d) CM+0.084SismoX+0.028SismoY (R=2.5) Min | 1 | -358.7251 | 16.755 | -53.7687 | 0 | -46.2508 | -73.0214 | 396 | 1 | P14
Piso 0 | C42 | 396 | (5_d) CM+0.75CV+0.21SismoX+0.063SismoY (R=2.5) Max | 0 | -214.1389 | 65.9374 | 8.3339 | 0 | 16.0543 | -37.279 | 396 | 0 | P14
Piso 0 | C42 | 396 | (5_d) CM+0.75CV+0.21SismoX+0.063SismoY (R=2.5) Max | 0.5 | -214.1389 | 65.9374 | 8.3339 | 0 | 27.9339 | -57.6273 | 396 | 0.5 | P14
Piso 0 | C42 | 396 | (5_d) CM+0.75CV+0.21SismoX+0.063SismoY (R=2.5) Max | 1 | -214.1389 | 65.9374 | 8.3339 | 0 | 39.8195 | -63.447 | 396 | 1 | P14
Piso 0 | C42 | 396 | (5_d) CM+0.75CV+0.21SismoX+0.063SismoY (R=2.5) Min | 0 | -293.0068 | 11.616 | -23.7811 | 0 | 0.4899 | -52.523 | 396 | 0 | P14
Piso 0 | C42 | 396 | (5_d) CM+0.75CV+0.21SismoX+0.063SismoY (R=2.5) Min | 0.5 | -293.0068 | 11.616 | -23.7811 | 0 | -3.6661 | -70.9513 | 396 | 0.5 | P14
Piso 0 | C42 | 396 | (5_d) CM+0.75CV+0.21SismoX+0.063SismoY (R=2.5) Min | 1 | -293.0068 | 11.616 | -23.7811 | 0 | -7.8281 | -103.9083 | 396 | 1 | P14
Piso 0 | C42 | 396 | (6_d) CM+0.75CV+0.063SismoX+0.21SismoY (R=2.5) Max | 0 | -133.3681 | 47.872 | 27.9353 | 0 | 16.9694 | -41.5829 | 396 | 0 | P14
Piso 0 | C42 | 396 | (6_d) CM+0.75CV+0.063SismoX+0.21SismoY (R=2.5) Max | 0.5 | -133.3681 | 47.872 | 27.9353 | 0 | 38.6532 | -60.7958 | 396 | 0.5 | P14
Piso 0 | C42 | 396 | (6_d) CM+0.75CV+0.063SismoX+0.21SismoY (R=2.5) Max | 1 | -133.3681 | 47.872 | 27.9353 | 0 | 60.3422 | -75.6452 | 396 | 1 | P14
Piso 0 | C42 | 396 | (6_d) CM+0.75CV+0.063SismoX+0.21SismoY (R=2.5) Min | 0 | -373.7776 | 29.6813 | -43.3824 | 0 | -0.4253 | -48.219 | 396 | 0 | P14
Piso 0 | C42 | 396 | (6_d) CM+0.75CV+0.063SismoX+0.21SismoY (R=2.5) Min | 0.5 | -373.7776 | 29.6813 | -43.3824 | 0 | -14.3855 | -67.7828 | 396 | 0.5 | P14
Piso 0 | C42 | 396 | (6_d) CM+0.75CV+0.063SismoX+0.21SismoY (R=2.5) Min | 1 | -373.7776 | 29.6813 | -43.3824 | 0 | -28.3509 | -91.7101 | 396 | 1 | P14
Piso 0 | C42 | 396 | (7_d) 0.6CM+0.28SismoX+0.084SismoY (R=2.5) Max | 0 | -66.4927 | 53.5435 | 17.6758 | 0 | 14.3689 | -9.895 | 396 | 0 | P14
Piso 0 | C42 | 396 | (7_d) 0.6CM+0.28SismoX+0.084SismoY (R=2.5) Max | 0.5 | -66.4927 | 53.5435 | 17.6758 | 0 | 26.9263 | -19.8396 | 396 | 0.5 | P14
Piso 0 | C42 | 396 | (7_d) 0.6CM+0.28SismoX+0.084SismoY (R=2.5) Max | 1 | -66.4927 | 53.5435 | 17.6758 | 0 | 39.4918 | -10.4127 | 396 | 1 | P14
Piso 0 | C42 | 396 | (7_d) 0.6CM+0.28SismoX+0.084SismoY (R=2.5) Min | 0 | -171.6498 | -18.885 | -25.1442 | 0 | -6.3837 | -30.2203 | 396 | 0 | P14
Piso 0 | C42 | 396 | (7_d) 0.6CM+0.28SismoX+0.084SismoY (R=2.5) Min | 0.5 | -171.6498 | -18.885 | -25.1442 | 0 | -15.207 | -37.6049 | 396 | 0.5 | P14
Piso 0 | C42 | 396 | (7_d) 0.6CM+0.28SismoX+0.084SismoY (R=2.5) Min | 1 | -171.6498 | -18.885 | -25.1442 | 0 | -24.0383 | -64.3611 | 396 | 1 | P14
Piso 0 | C42 | 396 | (8_d) 0.6CM+0.084SismoX+0.28SismoY (R=2.5) Max | 0 | 41.2018 | 29.4564 | 43.811 | 0 | 15.5891 | -15.6336 | 396 | 0 | P14
Piso 0 | C42 | 396 | (8_d) 0.6CM+0.084SismoX+0.28SismoY (R=2.5) Max | 0.5 | 41.2018 | 29.4564 | 43.811 | 0 | 41.2188 | -24.0642 | 396 | 0.5 | P14
Piso 0 | C42 | 396 | (8_d) 0.6CM+0.084SismoX+0.28SismoY (R=2.5) Max | 1 | 41.2018 | 29.4564 | 43.811 | 0 | 66.8555 | -26.677 | 396 | 1 | P14
Piso 0 | C42 | 396 | (8_d) 0.6CM+0.084SismoX+0.28SismoY (R=2.5) Min | 0 | -279.3442 | 5.2021 | -51.2793 | 0 | -7.6039 | -24.4818 | 396 | 0 | P14
Piso 0 | C42 | 396 | (8_d) 0.6CM+0.084SismoX+0.28SismoY (R=2.5) Min | 0.5 | -279.3442 | 5.2021 | -51.2793 | 0 | -29.4994 | -33.3803 | 396 | 0.5 | P14
Piso 0 | C42 | 396 | (8_d) 0.6CM+0.084SismoX+0.28SismoY (R=2.5) Min | 1 | -279.3442 | 5.2021 | -51.2793 | 0 | -51.402 | -48.0968 | 396 | 1 | P14
Piso 0 | C43 | 403 | (1_d) CM+CV | 0 | -271.9465 | 43.6721 | -8.6245 | 0 | 17.0349 | -90.7997 | 403 | 0 | P14
Piso 0 | C43 | 403 | (1_d) CM+CV | 0.5 | -271.9465 | 43.6721 | -8.6245 | 0 | 21.3472 | -112.6357 | 403 | 0.5 | P14
Piso 0 | C43 | 403 | (1_d) CM+CV | 1 | -271.9465 | 43.6721 | -8.6245 | 0 | 25.6594 | -134.4718 | 403 | 1 | P14
Piso 0 | C43 | 403 | (2_d) CM+0.75CV | 0 | -253.5729 | 40.2493 | -8.1006 | 0 | 15.9957 | -83.6776 | 403 | 0 | P14
Piso 0 | C43 | 403 | (2_d) CM+0.75CV | 0.5 | -253.5729 | 40.2493 | -8.1006 | 0 | 20.046 | -103.8023 | 403 | 0.5 | P14
Piso 0 | C43 | 403 | (2_d) CM+0.75CV | 1 | -253.5729 | 40.2493 | -8.1006 | 0 | 24.0963 | -123.9269 | 403 | 1 | P14
Piso 0 | C43 | 403 | (3_d) CM+0.28SismoX+0.084SismoY (R=2.5) Max | 0 | -145.8735 | 73.9526 | 17.4971 | 0 | 44.643 | -35.3373 | 403 | 0 | P14
Piso 0 | C43 | 403 | (3_d) CM+0.28SismoX+0.084SismoY (R=2.5) Max | 0.5 | -145.8735 | 73.9526 | 17.4971 | 0 | 59.9142 | -28.3472 | 403 | 0.5 | P14
Piso 0 | C43 | 403 | (3_d) CM+0.28SismoX+0.084SismoY (R=2.5) Max | 1 | -145.8735 | 73.9526 | 17.4971 | 0 | 75.1877 | -21.3543 | 403 | 1 | P14
Piso 0 | C43 | 403 | (3_d) CM+0.28SismoX+0.084SismoY (R=2.5) Min | 0 | -251.0306 | -13.9912 | -30.5547 | 0 | -18.8871 | -89.2857 | 403 | 0 | P14
Piso 0 | C43 | 403 | (3_d) CM+0.28SismoX+0.084SismoY (R=2.5) Min | 0.5 | -251.0306 | -13.9912 | -30.5547 | 0 | -27.6296 | -126.2565 | 403 | 0.5 | P14
Piso 0 | C43 | 403 | (3_d) CM+0.28SismoX+0.084SismoY (R=2.5) Min | 1 | -251.0306 | -13.9912 | -30.5547 | 0 | -36.3742 | -163.23 | 403 | 1 | P14
Piso 0 | C43 | 403 | (4_d) CM+0.084SismoX+0.028SismoY (R=2.5) Max | 0 | -38.179 | 44.4999 | 48.2429 | 0 | 72.0067 | -51.6016 | 403 | 0 | P14
Piso 0 | C43 | 403 | (4_d) CM+0.084SismoX+0.028SismoY (R=2.5) Max | 0.5 | -38.179 | 44.4999 | 48.2429 | 0 | 102.6545 | -59.3409 | 403 | 0.5 | P14
Piso 0 | C43 | 403 | (4_d) CM+0.084SismoX+0.028SismoY (R=2.5) Max | 1 | -38.179 | 44.4999 | 48.2429 | 0 | 133.3033 | -67.0771 | 403 | 1 | P14
Piso 0 | C43 | 403 | (4_d) CM+0.084SismoX+0.028SismoY (R=2.5) Min | 0 | -358.7251 | 15.4615 | -61.3005 | 0 | -46.2508 | -73.0214 | 403 | 0 | P14
Piso 0 | C43 | 403 | (4_d) CM+0.084SismoX+0.028SismoY (R=2.5) Min | 0.5 | -358.7251 | 15.4615 | -61.3005 | 0 | -70.3699 | -95.2627 | 403 | 0.5 | P14
Piso 0 | C43 | 403 | (4_d) CM+0.084SismoX+0.028SismoY (R=2.5) Min | 1 | -358.7251 | 15.4615 | -61.3005 | 0 | -94.4898 | -117.5072 | 403 | 1 | P14
Piso 0 | C43 | 403 | (5_d) CM+0.75CV+0.21SismoX+0.063SismoY (R=2.5) Max | 0 | -214.1389 | 73.2282 | 9.9188 | 0 | 39.8195 | -63.447 | 403 | 0 | P14
Piso 0 | C43 | 403 | (5_d) CM+0.75CV+0.21SismoX+0.063SismoY (R=2.5) Max | 0.5 | -214.1389 | 73.2282 | 9.9188 | 0 | 52.8749 | -67.0863 | 403 | 0.5 | P14
Piso 0 | C43 | 403 | (5_d) CM+0.75CV+0.21SismoX+0.063SismoY (R=2.5) Max | 1 | -214.1389 | 73.2282 | 9.9188 | 0 | 65.9319 | -70.7235 | 403 | 1 | P14
Piso 0 | C43 | 403 | (5_d) CM+0.75CV+0.21SismoX+0.063SismoY (R=2.5) Min | 0 | -293.0068 | 7.2703 | -26.12 | 0 | -7.8281 | -103.9083 | 403 | 0 | P14
Piso 0 | C43 | 403 | (5_d) CM+0.75CV+0.21SismoX+0.063SismoY (R=2.5) Min | 0.5 | -293.0068 | 7.2703 | -26.12 | 0 | -12.783 | -140.5182 | 403 | 0.5 | P14
Piso 0 | C43 | 403 | (5_d) CM+0.75CV+0.21SismoX+0.063SismoY (R=2.5) Min | 1 | -293.0068 | 7.2703 | -26.12 | 0 | -17.7394 | -177.1303 | 403 | 1 | P14
Piso 0 | C43 | 403 | (6_d) CM+0.75CV+0.063SismoX+0.21SismoY (R=2.5) Max | 0 | -133.3681 | 51.1386 | 32.9782 | 0 | 60.3422 | -75.6452 | 403 | 0 | P14
Piso 0 | C43 | 403 | (6_d) CM+0.75CV+0.063SismoX+0.21SismoY (R=2.5) Max | 0.5 | -133.3681 | 51.1386 | 32.9782 | 0 | 84.9301 | -90.3316 | 403 | 0.5 | P14
Piso 0 | C43 | 403 | (6_d) CM+0.75CV+0.063SismoX+0.21SismoY (R=2.5) Max | 1 | -133.3681 | 51.1386 | 32.9782 | 0 | 109.5187 | -105.0156 | 403 | 1 | P14
Piso 0 | C43 | 403 | (6_d) CM+0.75CV+0.063SismoX+0.21SismoY (R=2.5) Min | 0 | -373.7776 | 29.3599 | -49.1794 | 0 | -28.3509 | -91.7101 | 403 | 0 | P14
Piso 0 | C43 | 403 | (6_d) CM+0.75CV+0.063SismoX+0.21SismoY (R=2.5) Min | 0.5 | -373.7776 | 29.3599 | -49.1794 | 0 | -44.8382 | -117.2729 | 403 | 0.5 | P14
Piso 0 | C43 | 403 | (6_d) CM+0.75CV+0.063SismoX+0.21SismoY (R=2.5) Min | 1 | -373.7776 | 29.3599 | -49.1794 | 0 | -61.3262 | -142.8382 | 403 | 1 | P14
Piso 0 | C43 | 403 | (7_d) 0.6CM+0.28SismoX+0.084SismoY (R=2.5) Max | 0 | -66.4927 | 61.9603 | 20.1086 | 0 | 39.4918 | -10.4127 | 403 | 0 | P14
Piso 0 | C43 | 403 | (7_d) 0.6CM+0.28SismoX+0.084SismoY (R=2.5) Max | 0.5 | -66.4927 | 61.9603 | 20.1086 | 0 | 53.4573 | 2.5735 | 403 | 0.5 | P14
Piso 0 | C43 | 403 | (7_d) 0.6CM+0.28SismoX+0.084SismoY (R=2.5) Max | 1 | -66.4927 | 61.9603 | 20.1086 | 0 | 67.425 | 15.5626 | 403 | 1 | P14
Piso 0 | C43 | 403 | (7_d) 0.6CM+0.28SismoX+0.084SismoY (R=2.5) Min | 0 | -171.6498 | -25.9835 | -27.9432 | 0 | -24.0383 | -64.3611 | 403 | 0 | P14
Piso 0 | C43 | 403 | (7_d) 0.6CM+0.28SismoX+0.084SismoY (R=2.5) Min | 0.5 | -171.6498 | -25.9835 | -27.9432 | 0 | -34.0865 | -95.3357 | 403 | 0.5 | P14
Piso 0 | C43 | 403 | (7_d) 0.6CM+0.28SismoX+0.084SismoY (R=2.5) Min | 1 | -171.6498 | -25.9835 | -27.9432 | 0 | -44.1369 | -126.3132 | 403 | 1 | P14
Piso 0 | C43 | 403 | (8_d) 0.6CM+0.084SismoX+0.28SismoY (R=2.5) Max | 0 | 41.2018 | 32.5076 | 50.8544 | 0 | 66.8555 | -26.677 | 403 | 0 | P14
Piso 0 | C43 | 403 | (8_d) 0.6CM+0.084SismoX+0.28SismoY (R=2.5) Max | 0.5 | 41.2018 | 32.5076 | 50.8544 | 0 | 96.1976 | -28.4202 | 403 | 0.5 | P14
Piso 0 | C43 | 403 | (8_d) 0.6CM+0.084SismoX+0.28SismoY (R=2.5) Max | 1 | 41.2018 | 32.5076 | 50.8544 | 0 | 125.5406 | -30.1602 | 403 | 1 | P14
Piso 0 | C43 | 403 | (8_d) 0.6CM+0.084SismoX+0.28SismoY (R=2.5) Min | 0 | -279.3442 | 3.4692 | -58.689 | 0 | -51.402 | -48.0968 | 403 | 0 | P14
Piso 0 | C43 | 403 | (8_d) 0.6CM+0.084SismoX+0.28SismoY (R=2.5) Min | 0.5 | -279.3442 | 3.4692 | -58.689 | 0 | -76.8268 | -64.342 | 403 | 0.5 | P14
Piso 0 | C43 | 403 | (8_d) 0.6CM+0.084SismoX+0.28SismoY (R=2.5) Min | 1 | -279.3442 | 3.4692 | -58.689 | 0 | -102.2525 | -80.5904 | 403 | 1 | P14
Piso 0 | C44 | 404 | (1_d) CM+CV | 0 | -271.9465 | 43.6721 | -8.6245 | 0 | 25.6594 | -134.4718 | 404 | 0 | P14
Piso 0 | C44 | 404 | (1_d) CM+CV | 0.2 | -271.9465 | 43.6721 | -8.6245 | 0 | 27.3843 | -143.2062 | 404 | 0.2 | P14
Piso 0 | C44 | 404 | (1_d) CM+CV | 0.4 | -271.9465 | 43.6721 | -8.6245 | 0 | 29.1092 | -151.9406 | 404 | 0.4 | P14
Piso 0 | C44 | 404 | (2_d) CM+0.75CV | 0 | -253.5729 | 40.2493 | -8.1006 | 0 | 24.0963 | -123.9269 | 404 | 0 | P14
Piso 0 | C44 | 404 | (2_d) CM+0.75CV | 0.2 | -253.5729 | 40.2493 | -8.1006 | 0 | 25.7164 | -131.9767 | 404 | 0.2 | P14
Piso 0 | C44 | 404 | (2_d) CM+0.75CV | 0.4 | -253.5729 | 40.2493 | -8.1006 | 0 | 27.3365 | -140.0266 | 404 | 0.4 | P14
Piso 0 | C44 | 404 | (3_d) CM+0.28SismoX+0.084SismoY (R=2.5) Max | 0 | -145.8735 | 73.9526 | 17.4971 | 0 | 75.1877 | -21.3543 | 404 | 0 | P14
Piso 0 | C44 | 404 | (3_d) CM+0.28SismoX+0.084SismoY (R=2.5) Max | 0.2 | -145.8735 | 73.9526 | 17.4971 | 0 | 81.2974 | -18.5568 | 404 | 0.2 | P14
Piso 0 | C44 | 404 | (3_d) CM+0.28SismoX+0.084SismoY (R=2.5) Max | 0.4 | -145.8735 | 73.9526 | 17.4971 | 0 | 87.4073 | -15.7592 | 404 | 0.4 | P14
Piso 0 | C44 | 404 | (3_d) CM+0.28SismoX+0.084SismoY (R=2.5) Min | 0 | -251.0306 | -13.9912 | -30.5547 | 0 | -36.3742 | -163.23 | 404 | 0 | P14
Piso 0 | C44 | 404 | (3_d) CM+0.28SismoX+0.084SismoY (R=2.5) Min | 0.2 | -251.0306 | -13.9912 | -30.5547 | 0 | -39.8724 | -178.0198 | 404 | 0.2 | P14
Piso 0 | C44 | 404 | (3_d) CM+0.28SismoX+0.084SismoY (R=2.5) Min | 0.4 | -251.0306 | -13.9912 | -30.5547 | 0 | -43.3707 | -192.8097 | 404 | 0.4 | P14
Piso 0 | C44 | 404 | (4_d) CM+0.084SismoX+0.028SismoY (R=2.5) Max | 0 | -38.179 | 44.4999 | 48.2429 | 0 | 133.3033 | -67.0771 | 404 | 0 | P14
Piso 0 | C44 | 404 | (4_d) CM+0.084SismoX+0.028SismoY (R=2.5) Max | 0.2 | -38.179 | 44.4999 | 48.2429 | 0 | 145.563 | -70.1711 | 404 | 0.2 | P14
Piso 0 | C44 | 404 | (4_d) CM+0.084SismoX+0.028SismoY (R=2.5) Max | 0.4 | -38.179 | 44.4999 | 48.2429 | 0 | 157.8227 | -73.2648 | 404 | 0.4 | P14
Piso 0 | C44 | 404 | (4_d) CM+0.084SismoX+0.028SismoY (R=2.5) Min | 0 | -358.7251 | 15.4615 | -61.3005 | 0 | -94.4898 | -117.5072 | 404 | 0 | P14
Piso 0 | C44 | 404 | (4_d) CM+0.084SismoX+0.028SismoY (R=2.5) Min | 0.2 | -358.7251 | 15.4615 | -61.3005 | 0 | -104.138 | -126.4056 | 404 | 0.2 | P14
Piso 0 | C44 | 404 | (4_d) CM+0.084SismoX+0.028SismoY (R=2.5) Min | 0.4 | -358.7251 | 15.4615 | -61.3005 | 0 | -113.7862 | -135.3041 | 404 | 0.4 | P14
Piso 0 | C44 | 404 | (5_d) CM+0.75CV+0.21SismoX+0.063SismoY (R=2.5) Max | 0 | -214.1389 | 73.2282 | 9.9188 | 0 | 65.9319 | -70.7235 | 404 | 0 | P14
Piso 0 | C44 | 404 | (5_d) CM+0.75CV+0.21SismoX+0.063SismoY (R=2.5) Max | 0.2 | -214.1389 | 73.2282 | 9.9188 | 0 | 71.155 | -72.1781 | 404 | 0.2 | P14
Piso 0 | C44 | 404 | (5_d) CM+0.75CV+0.21SismoX+0.063SismoY (R=2.5) Max | 0.4 | -214.1389 | 73.2282 | 9.9188 | 0 | 76.3782 | -73.6327 | 404 | 0.4 | P14
Piso 0 | C44 | 404 | (5_d) CM+0.75CV+0.21SismoX+0.063SismoY (R=2.5) Min | 0 | -293.0068 | 7.2703 | -26.12 | 0 | -17.7394 | -177.1303 | 404 | 0 | P14
Piso 0 | C44 | 404 | (5_d) CM+0.75CV+0.21SismoX+0.063SismoY (R=2.5) Min | 0.2 | -293.0068 | 7.2703 | -26.12 | 0 | -19.7223 | -191.7753 | 404 | 0.2 | P14
Piso 0 | C44 | 404 | (5_d) CM+0.75CV+0.21SismoX+0.063SismoY (R=2.5) Min | 0.4 | -293.0068 | 7.2703 | -26.12 | 0 | -21.7052 | -206.4205 | 404 | 0.4 | P14
Piso 0 | C44 | 404 | (6_d) CM+0.75CV+0.063SismoX+0.21SismoY (R=2.5) Max | 0 | -133.3681 | 51.1386 | 32.9782 | 0 | 109.5187 | -105.0156 | 404 | 0 | P14
Piso 0 | C44 | 404 | (6_d) CM+0.75CV+0.063SismoX+0.21SismoY (R=2.5) Max | 0.2 | -133.3681 | 51.1386 | 32.9782 | 0 | 119.3542 | -110.8888 | 404 | 0.2 | P14
Piso 0 | C44 | 404 | (6_d) CM+0.75CV+0.063SismoX+0.21SismoY (R=2.5) Max | 0.4 | -133.3681 | 51.1386 | 32.9782 | 0 | 129.1898 | -116.7619 | 404 | 0.4 | P14
Piso 0 | C44 | 404 | (6_d) CM+0.75CV+0.063SismoX+0.21SismoY (R=2.5) Min | 0 | -373.7776 | 29.3599 | -49.1794 | 0 | -61.3262 | -142.8382 | 404 | 0 | P14
Piso 0 | C44 | 404 | (6_d) CM+0.75CV+0.063SismoX+0.21SismoY (R=2.5) Min | 0.2 | -373.7776 | 29.3599 | -49.1794 | 0 | -67.9215 | -153.0647 | 404 | 0.2 | P14
Piso 0 | C44 | 404 | (6_d) CM+0.75CV+0.063SismoX+0.21SismoY (R=2.5) Min | 0.4 | -373.7776 | 29.3599 | -49.1794 | 0 | -74.5168 | -163.2913 | 404 | 0.4 | P14
Piso 0 | C44 | 404 | (7_d) 0.6CM+0.28SismoX+0.084SismoY (R=2.5) Max | 0 | -66.4927 | 61.9603 | 20.1086 | 0 | 67.425 | 15.5626 | 404 | 0 | P14
Piso 0 | C44 | 404 | (7_d) 0.6CM+0.28SismoX+0.084SismoY (R=2.5) Max | 0.2 | -66.4927 | 61.9603 | 20.1086 | 0 | 73.0124 | 20.7585 | 404 | 0.2 | P14
Piso 0 | C44 | 404 | (7_d) 0.6CM+0.28SismoX+0.084SismoY (R=2.5) Max | 0.4 | -66.4927 | 61.9603 | 20.1086 | 0 | 78.6 | 25.9545 | 404 | 0.4 | P14
Piso 0 | C44 | 404 | (7_d) 0.6CM+0.28SismoX+0.084SismoY (R=2.5) Min | 0 | -171.6498 | -25.9835 | -27.9432 | 0 | -44.1369 | -126.3132 | 404 | 0 | P14
Piso 0 | C44 | 404 | (7_d) 0.6CM+0.28SismoX+0.084SismoY (R=2.5) Min | 0.2 | -171.6498 | -25.9835 | -27.9432 | 0 | -48.1574 | -138.7045 | 404 | 0.2 | P14
Piso 0 | C44 | 404 | (7_d) 0.6CM+0.28SismoX+0.084SismoY (R=2.5) Min | 0.4 | -171.6498 | -25.9835 | -27.9432 | 0 | -52.178 | -151.0959 | 404 | 0.4 | P14
Piso 0 | C44 | 404 | (8_d) 0.6CM+0.084SismoX+0.28SismoY (R=2.5) Max | 0 | 41.2018 | 32.5076 | 50.8544 | 0 | 125.5406 | -30.1602 | 404 | 0 | P14
Piso 0 | C44 | 404 | (8_d) 0.6CM+0.084SismoX+0.28SismoY (R=2.5) Max | 0.2 | 41.2018 | 32.5076 | 50.8544 | 0 | 137.278 | -30.8558 | 404 | 0.2 | P14
Piso 0 | C44 | 404 | (8_d) 0.6CM+0.084SismoX+0.28SismoY (R=2.5) Max | 0.4 | 41.2018 | 32.5076 | 50.8544 | 0 | 149.0154 | -31.5511 | 404 | 0.4 | P14
Piso 0 | C44 | 404 | (8_d) 0.6CM+0.084SismoX+0.28SismoY (R=2.5) Min | 0 | -279.3442 | 3.4692 | -58.689 | 0 | -102.2525 | -80.5904 | 404 | 0 | P14
Piso 0 | C44 | 404 | (8_d) 0.6CM+0.084SismoX+0.28SismoY (R=2.5) Min | 0.2 | -279.3442 | 3.4692 | -58.689 | 0 | -112.423 | -87.0902 | 404 | 0.2 | P14
Piso 0 | C44 | 404 | (8_d) 0.6CM+0.084SismoX+0.28SismoY (R=2.5) Min | 0.4 | -279.3442 | 3.4692 | -58.689 | 0 | -122.5935 | -93.5903 | 404 | 0.4 | P14
Piso 0 | C45 | 405 | (1_d) CM+CV | 0 | -260.2717 | 15.8084 | 2.9112 | 0 | 0 | 0 | 405 | 0 | P3
Piso 0 | C45 | 405 | (1_d) CM+CV | 0.5 | -260.2717 | 15.8084 | 2.9112 | 0 | -1.4556 | -7.9042 | 405 | 0.5 | P3
Piso 0 | C45 | 405 | (1_d) CM+CV | 1 | -260.2717 | 15.8084 | 2.9112 | 0 | -2.9112 | -15.8084 | 405 | 1 | P3
Piso 0 | C45 | 405 | (2_d) CM+0.75CV | 0 | -242.6712 | 14.5565 | 2.7325 | 0 | 0 | 0 | 405 | 0 | P3
Piso 0 | C45 | 405 | (2_d) CM+0.75CV | 0.5 | -242.6712 | 14.5565 | 2.7325 | 0 | -1.3662 | -7.2782 | 405 | 0.5 | P3
Piso 0 | C45 | 405 | (2_d) CM+0.75CV | 1 | -242.6712 | 14.5565 | 2.7325 | 0 | -2.7325 | -14.5565 | 405 | 1 | P3
Piso 0 | C45 | 405 | (3_d) CM+0.28SismoX+0.084SismoY (R=2.5) Max | 0 | -139.2022 | 25.9654 | 6.9984 | 0 | 0 | 0 | 405 | 0 | P3
Piso 0 | C45 | 405 | (3_d) CM+0.28SismoX+0.084SismoY (R=2.5) Max | 0.5 | -139.2022 | 25.9654 | 6.9984 | 0 | 1.3031 | 2.1819 | 405 | 0.5 | P3
Piso 0 | C45 | 405 | (3_d) CM+0.28SismoX+0.084SismoY (R=2.5) Max | 1 | -139.2022 | 25.9654 | 6.9984 | 0 | 2.6062 | 4.3639 | 405 | 1 | P3
Piso 0 | C45 | 405 | (3_d) CM+0.28SismoX+0.084SismoY (R=2.5) Min | 0 | -240.5372 | -4.3639 | -2.6062 | 0 | 0 | 0 | 405 | 0 | P3
Piso 0 | C45 | 405 | (3_d) CM+0.28SismoX+0.084SismoY (R=2.5) Min | 0.5 | -240.5372 | -4.3639 | -2.6062 | 0 | -3.4992 | -12.9827 | 405 | 0.5 | P3
Piso 0 | C45 | 405 | (3_d) CM+0.28SismoX+0.084SismoY (R=2.5) Min | 1 | -240.5372 | -4.3639 | -2.6062 | 0 | -6.9984 | -25.9654 | 405 | 1 | P3
Piso 0 | C45 | 405 | (4_d) CM+0.084SismoX+0.028SismoY (R=2.5) Max | 0 | -30.8702 | 15.9478 | 10.1584 | 0 | 0 | 0 | 405 | 0 | P3
Piso 0 | C45 | 405 | (4_d) CM+0.084SismoX+0.028SismoY (R=2.5) Max | 0.5 | -30.8702 | 15.9478 | 10.1584 | 0 | 2.8831 | -2.8269 | 405 | 0.5 | P3
Piso 0 | C45 | 405 | (4_d) CM+0.084SismoX+0.028SismoY (R=2.5) Max | 1 | -30.8702 | 15.9478 | 10.1584 | 0 | 5.7661 | -5.6537 | 405 | 1 | P3
Piso 0 | C45 | 405 | (4_d) CM+0.084SismoX+0.028SismoY (R=2.5) Min | 0 | -348.8691 | 5.6537 | -5.7661 | 0 | 0 | 0 | 405 | 0 | P3
Piso 0 | C45 | 405 | (4_d) CM+0.084SismoX+0.028SismoY (R=2.5) Min | 0.5 | -348.8691 | 5.6537 | -5.7661 | 0 | -5.0792 | -7.9739 | 405 | 0.5 | P3
Piso 0 | C45 | 405 | (4_d) CM+0.084SismoX+0.028SismoY (R=2.5) Min | 1 | -348.8691 | 5.6537 | -5.7661 | 0 | -10.1584 | -15.9478 | 405 | 1 | P3
Piso 0 | C45 | 405 | (5_d) CM+0.75CV+0.21SismoX+0.063SismoY (R=2.5) Max | 0 | -204.6705 | 25.9299 | 6.3342 | 0 | 0 | 0 | 405 | 0 | P3
Piso 0 | C45 | 405 | (5_d) CM+0.75CV+0.21SismoX+0.063SismoY (R=2.5) Max | 0.5 | -204.6705 | 25.9299 | 6.3342 | 0 | 0.4346 | -1.5915 | 405 | 0.5 | P3
Piso 0 | C45 | 405 | (5_d) CM+0.75CV+0.21SismoX+0.063SismoY (R=2.5) Max | 1 | -204.6705 | 25.9299 | 6.3342 | 0 | 0.8693 | -3.183 | 405 | 1 | P3
Piso 0 | C45 | 405 | (5_d) CM+0.75CV+0.21SismoX+0.063SismoY (R=2.5) Min | 0 | -280.6718 | 3.183 | -0.8693 | 0 | 0 | 0 | 405 | 0 | P3
Piso 0 | C45 | 405 | (5_d) CM+0.75CV+0.21SismoX+0.063SismoY (R=2.5) Min | 0.5 | -280.6718 | 3.183 | -0.8693 | 0 | -3.1671 | -12.965 | 405 | 0.5 | P3
Piso 0 | C45 | 405 | (5_d) CM+0.75CV+0.21SismoX+0.063SismoY (R=2.5) Min | 1 | -280.6718 | 3.183 | -0.8693 | 0 | -6.3342 | -25.9299 | 405 | 1 | P3
Piso 0 | C45 | 405 | (6_d) CM+0.75CV+0.063SismoX+0.21SismoY (R=2.5) Max | 0 | -123.4216 | 18.4167 | 8.7041 | 0 | 0 | 0 | 405 | 0 | P3
Piso 0 | C45 | 405 | (6_d) CM+0.75CV+0.063SismoX+0.21SismoY (R=2.5) Max | 0.5 | -123.4216 | 18.4167 | 8.7041 | 0 | 1.6196 | -5.3481 | 405 | 0.5 | P3
Piso 0 | C45 | 405 | (6_d) CM+0.75CV+0.063SismoX+0.21SismoY (R=2.5) Max | 1 | -123.4216 | 18.4167 | 8.7041 | 0 | 3.2392 | -10.6962 | 405 | 1 | P3
Piso 0 | C45 | 405 | (6_d) CM+0.75CV+0.063SismoX+0.21SismoY (R=2.5) Min | 0 | -361.9207 | 10.6962 | -3.2392 | 0 | 0 | 0 | 405 | 0 | P3
Piso 0 | C45 | 405 | (6_d) CM+0.75CV+0.063SismoX+0.21SismoY (R=2.5) Min | 0.5 | -361.9207 | 10.6962 | -3.2392 | 0 | -4.3521 | -9.2084 | 405 | 0.5 | P3
Piso 0 | C45 | 405 | (6_d) CM+0.75CV+0.063SismoX+0.21SismoY (R=2.5) Min | 1 | -361.9207 | 10.6962 | -3.2392 | 0 | -8.7041 | -18.4167 | 405 | 1 | P3
Piso 0 | C45 | 405 | (7_d) 0.6CM+0.28SismoX+0.084SismoY (R=2.5) Max | 0 | -63.2543 | 21.6451 | 6.12 | 0 | 0 | 0 | 405 | 0 | P3
Piso 0 | C45 | 405 | (7_d) 0.6CM+0.28SismoX+0.084SismoY (R=2.5) Max | 0.5 | -63.2543 | 21.6451 | 6.12 | 0 | 1.7423 | 4.3421 | 405 | 0.5 | P3
Piso 0 | C45 | 405 | (7_d) 0.6CM+0.28SismoX+0.084SismoY (R=2.5) Max | 1 | -63.2543 | 21.6451 | 6.12 | 0 | 3.4846 | 8.6842 | 405 | 1 | P3
Piso 0 | C45 | 405 | (7_d) 0.6CM+0.28SismoX+0.084SismoY (R=2.5) Min | 0 | -164.5893 | -8.6842 | -3.4846 | 0 | 0 | 0 | 405 | 0 | P3
Piso 0 | C45 | 405 | (7_d) 0.6CM+0.28SismoX+0.084SismoY (R=2.5) Min | 0.5 | -164.5893 | -8.6842 | -3.4846 | 0 | -3.06 | -10.8225 | 405 | 0.5 | P3
Piso 0 | C45 | 405 | (7_d) 0.6CM+0.28SismoX+0.084SismoY (R=2.5) Min | 1 | -164.5893 | -8.6842 | -3.4846 | 0 | -6.12 | -21.6451 | 405 | 1 | P3
Piso 0 | C45 | 405 | (8_d) 0.6CM+0.084SismoX+0.28SismoY (R=2.5) Max | 0 | 45.0776 | 11.6275 | 9.2799 | 0 | 0 | 0 | 405 | 0 | P3
Piso 0 | C45 | 405 | (8_d) 0.6CM+0.084SismoX+0.28SismoY (R=2.5) Max | 0.5 | 45.0776 | 11.6275 | 9.2799 | 0 | 3.3223 | -0.6667 | 405 | 0.5 | P3
Piso 0 | C45 | 405 | (8_d) 0.6CM+0.084SismoX+0.28SismoY (R=2.5) Max | 1 | 45.0776 | 11.6275 | 9.2799 | 0 | 6.6446 | -1.3334 | 405 | 1 | P3
Piso 0 | C45 | 405 | (8_d) 0.6CM+0.084SismoX+0.28SismoY (R=2.5) Min | 0 | -272.9213 | 1.3334 | -6.6446 | 0 | 0 | 0 | 405 | 0 | P3
Piso 0 | C45 | 405 | (8_d) 0.6CM+0.084SismoX+0.28SismoY (R=2.5) Min | 0.5 | -272.9213 | 1.3334 | -6.6446 | 0 | -4.64 | -5.8137 | 405 | 0.5 | P3
Piso 0 | C45 | 405 | (8_d) 0.6CM+0.084SismoX+0.28SismoY (R=2.5) Min | 1 | -272.9213 | 1.3334 | -6.6446 | 0 | -9.2799 | -11.6275 | 405 | 1 | P3
Piso 0 | C46 | 406 | (1_d) CM+CV | 0 | -260.2717 | 30.3194 | 5.8004 | 0 | -2.9112 | -15.8084 | 406 | 0 | P3
Piso 0 | C46 | 406 | (1_d) CM+CV | 0.5 | -260.2717 | 30.3194 | 5.8004 | 0 | -5.8114 | -30.9681 | 406 | 0.5 | P3
Piso 0 | C46 | 406 | (1_d) CM+CV | 1 | -260.2717 | 30.3194 | 5.8004 | 0 | -8.7116 | -46.1278 | 406 | 1 | P3
Piso 0 | C46 | 406 | (2_d) CM+0.75CV | 0 | -242.6712 | 27.9198 | 5.4424 | 0 | -2.7325 | -14.5565 | 406 | 0 | P3
Piso 0 | C46 | 406 | (2_d) CM+0.75CV | 0.5 | -242.6712 | 27.9198 | 5.4424 | 0 | -5.4537 | -28.5163 | 406 | 0.5 | P3
Piso 0 | C46 | 406 | (2_d) CM+0.75CV | 1 | -242.6712 | 27.9198 | 5.4424 | 0 | -8.1749 | -42.4762 | 406 | 1 | P3
Piso 0 | C46 | 406 | (3_d) CM+0.28SismoX+0.084SismoY (R=2.5) Max | 0 | -139.2022 | 26.1067 | 13.5583 | 0 | 2.6062 | 4.3639 | 406 | 0 | P3
Piso 0 | C46 | 406 | (3_d) CM+0.28SismoX+0.084SismoY (R=2.5) Max | 0.5 | -139.2022 | 26.1067 | 13.5583 | 0 | 0.7198 | -8.4077 | 406 | 0.5 | P3
Piso 0 | C46 | 406 | (3_d) CM+0.28SismoX+0.084SismoY (R=2.5) Max | 1 | -139.2022 | 26.1067 | 13.5583 | 0 | 3.1148 | -21.1747 | 406 | 1 | P3
Piso 0 | C46 | 406 | (3_d) CM+0.28SismoX+0.084SismoY (R=2.5) Min | 0 | -240.5372 | 15.3348 | -4.8211 | 0 | -6.9984 | -25.9654 | 406 | 0 | P3
Piso 0 | C46 | 406 | (3_d) CM+0.28SismoX+0.084SismoY (R=2.5) Min | 0.5 | -240.5372 | 15.3348 | -4.8211 | 0 | -9.4807 | -33.9145 | 406 | 0.5 | P3
Piso 0 | C46 | 406 | (3_d) CM+0.28SismoX+0.084SismoY (R=2.5) Min | 1 | -240.5372 | 15.3348 | -4.8211 | 0 | -16.2442 | -41.8683 | 406 | 1 | P3
Piso 0 | C46 | 406 | (4_d) CM+0.084SismoX+0.028SismoY (R=2.5) Max | 0 | -30.8702 | 23.1788 | 22.1458 | 0 | 5.7661 | -5.6537 | 406 | 0 | P3
Piso 0 | C46 | 406 | (4_d) CM+0.084SismoX+0.028SismoY (R=2.5) Max | 0.5 | -30.8702 | 23.1788 | 22.1458 | 0 | -1.8175 | -16.3234 | 406 | 0.5 | P3
Piso 0 | C46 | 406 | (4_d) CM+0.084SismoX+0.028SismoY (R=2.5) Max | 1 | -30.8702 | 23.1788 | 22.1458 | 0 | 4.8484 | -26.9875 | 406 | 1 | P3
Piso 0 | C46 | 406 | (4_d) CM+0.084SismoX+0.028SismoY (R=2.5) Min | 0 | -348.8691 | 18.2627 | -13.4086 | 0 | -10.1584 | -15.9478 | 406 | 0 | P3
Piso 0 | C46 | 406 | (4_d) CM+0.084SismoX+0.028SismoY (R=2.5) Min | 0.5 | -348.8691 | 18.2627 | -13.4086 | 0 | -6.9434 | -25.9989 | 406 | 0.5 | P3
Piso 0 | C46 | 406 | (4_d) CM+0.084SismoX+0.028SismoY (R=2.5) Min | 1 | -348.8691 | 18.2627 | -13.4086 | 0 | -17.9779 | -36.0555 | 406 | 1 | P3
Piso 0 | C46 | 406 | (5_d) CM+0.75CV+0.21SismoX+0.063SismoY (R=2.5) Max | 0 | -204.6705 | 31.9592 | 12.3347 | 0 | 0.8693 | -3.183 | 406 | 0 | P3
Piso 0 | C46 | 406 | (5_d) CM+0.75CV+0.21SismoX+0.063SismoY (R=2.5) Max | 0.5 | -204.6705 | 31.9592 | 12.3347 | 0 | -1.6285 | -18.9513 | 406 | 0.5 | P3
Piso 0 | C46 | 406 | (5_d) CM+0.75CV+0.21SismoX+0.063SismoY (R=2.5) Max | 1 | -204.6705 | 31.9592 | 12.3347 | 0 | -0.9153 | -34.7161 | 406 | 1 | P3
Piso 0 | C46 | 406 | (5_d) CM+0.75CV+0.21SismoX+0.063SismoY (R=2.5) Min | 0 | -280.6718 | 23.8803 | -1.4498 | 0 | -6.3342 | -25.9299 | 406 | 0 | P3
Piso 0 | C46 | 406 | (5_d) CM+0.75CV+0.21SismoX+0.063SismoY (R=2.5) Min | 0.5 | -280.6718 | 23.8803 | -1.4498 | 0 | -9.2789 | -38.0814 | 406 | 0.5 | P3
Piso 0 | C46 | 406 | (5_d) CM+0.75CV+0.21SismoX+0.063SismoY (R=2.5) Min | 1 | -280.6718 | 23.8803 | -1.4498 | 0 | -15.4345 | -50.2363 | 406 | 1 | P3
Piso 0 | C46 | 406 | (6_d) CM+0.75CV+0.063SismoX+0.21SismoY (R=2.5) Max | 0 | -123.4216 | 29.7633 | 18.7753 | 0 | 3.2392 | -10.6962 | 406 | 0 | P3
Piso 0 | C46 | 406 | (6_d) CM+0.75CV+0.063SismoX+0.21SismoY (R=2.5) Max | 0.5 | -123.4216 | 29.7633 | 18.7753 | 0 | -3.5315 | -24.888 | 406 | 0.5 | P3
Piso 0 | C46 | 406 | (6_d) CM+0.75CV+0.063SismoX+0.21SismoY (R=2.5) Max | 1 | -123.4216 | 29.7633 | 18.7753 | 0 | 0.385 | -39.0757 | 406 | 1 | P3
Piso 0 | C46 | 406 | (6_d) CM+0.75CV+0.063SismoX+0.21SismoY (R=2.5) Min | 0 | -361.9207 | 26.0762 | -7.8905 | 0 | -8.7041 | -18.4167 | 406 | 0 | P3
Piso 0 | C46 | 406 | (6_d) CM+0.75CV+0.063SismoX+0.21SismoY (R=2.5) Min | 0.5 | -361.9207 | 26.0762 | -7.8905 | 0 | -7.3759 | -32.1446 | 406 | 0.5 | P3
Piso 0 | C46 | 406 | (6_d) CM+0.75CV+0.063SismoX+0.21SismoY (R=2.5) Min | 1 | -361.9207 | 26.0762 | -7.8905 | 0 | -16.7347 | -45.8767 | 406 | 1 | P3
Piso 0 | C46 | 406 | (7_d) 0.6CM+0.28SismoX+0.084SismoY (R=2.5) Max | 0 | -63.2543 | 17.8184 | 11.8108 | 0 | 3.4846 | 8.6842 | 406 | 0 | P3
Piso 0 | C46 | 406 | (7_d) 0.6CM+0.28SismoX+0.084SismoY (R=2.5) Max | 0.5 | -63.2543 | 17.8184 | 11.8108 | 0 | 2.472 | 0.0567 | 406 | 0.5 | P3
Piso 0 | C46 | 406 | (7_d) 0.6CM+0.28SismoX+0.084SismoY (R=2.5) Max | 1 | -63.2543 | 17.8184 | 11.8108 | 0 | 5.7407 | -8.5661 | 406 | 1 | P3
Piso 0 | C46 | 406 | (7_d) 0.6CM+0.28SismoX+0.084SismoY (R=2.5) Min | 0 | -164.5893 | 7.0465 | -6.5685 | 0 | -6.12 | -21.6451 | 406 | 0 | P3
Piso 0 | C46 | 406 | (7_d) 0.6CM+0.28SismoX+0.084SismoY (R=2.5) Min | 0.5 | -164.5893 | 7.0465 | -6.5685 | 0 | -7.7285 | -25.4501 | 406 | 0.5 | P3
Piso 0 | C46 | 406 | (7_d) 0.6CM+0.28SismoX+0.084SismoY (R=2.5) Min | 1 | -164.5893 | 7.0465 | -6.5685 | 0 | -13.6183 | -29.2597 | 406 | 1 | P3
Piso 0 | C46 | 406 | (8_d) 0.6CM+0.084SismoX+0.28SismoY (R=2.5) Max | 0 | 45.0776 | 14.8905 | 20.3984 | 0 | 6.6446 | -1.3334 | 406 | 0 | P3
Piso 0 | C46 | 406 | (8_d) 0.6CM+0.084SismoX+0.28SismoY (R=2.5) Max | 0.5 | 45.0776 | 14.8905 | 20.3984 | 0 | -0.0653 | -7.8589 | 406 | 0.5 | P3
Piso 0 | C46 | 406 | (8_d) 0.6CM+0.084SismoX+0.28SismoY (R=2.5) Max | 1 | 45.0776 | 14.8905 | 20.3984 | 0 | 7.4743 | -14.3789 | 406 | 1 | P3
Piso 0 | C46 | 406 | (8_d) 0.6CM+0.084SismoX+0.28SismoY (R=2.5) Min | 0 | -272.9213 | 9.9744 | -15.156 | 0 | -9.2799 | -11.6275 | 406 | 0 | P3
Piso 0 | C46 | 406 | (8_d) 0.6CM+0.084SismoX+0.28SismoY (R=2.5) Min | 0.5 | -272.9213 | 9.9744 | -15.156 | 0 | -5.1912 | -17.5344 | 406 | 0.5 | P3
Piso 0 | C46 | 406 | (8_d) 0.6CM+0.084SismoX+0.28SismoY (R=2.5) Min | 1 | -272.9213 | 9.9744 | -15.156 | 0 | -15.352 | -23.4469 | 406 | 1 | P3
Piso 0 | C47 | 407 | (1_d) CM+CV | 0 | -260.2717 | 39.7007 | 7.7643 | 0 | -8.7116 | -46.1278 | 407 | 0 | P3
Piso 0 | C47 | 407 | (1_d) CM+CV | 0.5 | -260.2717 | 39.7007 | 7.7643 | 0 | -12.5938 | -65.9781 | 407 | 0.5 | P3
Piso 0 | C47 | 407 | (1_d) CM+CV | 1 | -260.2717 | 39.7007 | 7.7643 | 0 | -16.4759 | -85.8285 | 407 | 1 | P3
Piso 0 | C47 | 407 | (2_d) CM+0.75CV | 0 | -242.6712 | 36.5596 | 7.2839 | 0 | -8.1749 | -42.4762 | 407 | 0 | P3
Piso 0 | C47 | 407 | (2_d) CM+0.75CV | 0.5 | -242.6712 | 36.5596 | 7.2839 | 0 | -11.8168 | -60.756 | 407 | 0.5 | P3
Piso 0 | C47 | 407 | (2_d) CM+0.75CV | 1 | -242.6712 | 36.5596 | 7.2839 | 0 | -15.4588 | -79.0358 | 407 | 1 | P3
Piso 0 | C47 | 407 | (3_d) CM+0.28SismoX+0.084SismoY (R=2.5) Max | 0 | -139.2022 | 60.5206 | 24.368 | 0 | 3.1148 | -21.1747 | 407 | 0 | P3
Piso 0 | C47 | 407 | (3_d) CM+0.28SismoX+0.084SismoY (R=2.5) Max | 0.5 | -139.2022 | 60.5206 | 24.368 | 0 | 9.4292 | -37.7721 | 407 | 0.5 | P3
Piso 0 | C47 | 407 | (3_d) CM+0.28SismoX+0.084SismoY (R=2.5) Max | 1 | -139.2022 | 60.5206 | 24.368 | 0 | 15.7556 | -34.6673 | 407 | 1 | P3
Piso 0 | C47 | 407 | (3_d) CM+0.28SismoX+0.084SismoY (R=2.5) Min | 0 | -240.5372 | -6.2478 | -12.6827 | 0 | -16.2442 | -41.8683 | 407 | 0 | P3
Piso 0 | C47 | 407 | (3_d) CM+0.28SismoX+0.084SismoY (R=2.5) Min | 0.5 | -240.5372 | -6.2478 | -12.6827 | 0 | -28.4012 | -52.4073 | 407 | 0.5 | P3
Piso 0 | C47 | 407 | (3_d) CM+0.28SismoX+0.084SismoY (R=2.5) Min | 1 | -240.5372 | -6.2478 | -12.6827 | 0 | -40.5703 | -82.6485 | 407 | 1 | P3
Piso 0 | C47 | 407 | (4_d) CM+0.084SismoX+0.028SismoY (R=2.5) Max | 0 | -30.8702 | 38.0675 | 52.5597 | 0 | 4.8484 | -26.9875 | 407 | 0 | P3
Piso 0 | C47 | 407 | (4_d) CM+0.084SismoX+0.028SismoY (R=2.5) Max | 0.5 | -30.8702 | 38.0675 | 52.5597 | 0 | 25.272 | -41.0257 | 407 | 0.5 | P3
Piso 0 | C47 | 407 | (4_d) CM+0.084SismoX+0.028SismoY (R=2.5) Max | 1 | -30.8702 | 38.0675 | 52.5597 | 0 | 45.7038 | -49.1458 | 407 | 1 | P3
Piso 0 | C47 | 407 | (4_d) CM+0.084SismoX+0.028SismoY (R=2.5) Min | 0 | -348.8691 | 16.2053 | -40.8745 | 0 | -17.9779 | -36.0555 | 407 | 0 | P3
Piso 0 | C47 | 407 | (4_d) CM+0.084SismoX+0.028SismoY (R=2.5) Min | 0.5 | -348.8691 | 16.2053 | -40.8745 | 0 | -44.2441 | -49.1537 | 407 | 0.5 | P3
Piso 0 | C47 | 407 | (4_d) CM+0.084SismoX+0.028SismoY (R=2.5) Min | 1 | -348.8691 | 16.2053 | -40.8745 | 0 | -70.5185 | -68.17 | 407 | 1 | P3
Piso 0 | C47 | 407 | (5_d) CM+0.75CV+0.21SismoX+0.063SismoY (R=2.5) Max | 0 | -204.6705 | 61.5977 | 21.1779 | 0 | -0.9153 | -34.7161 | 407 | 0 | P3
Piso 0 | C47 | 407 | (5_d) CM+0.75CV+0.21SismoX+0.063SismoY (R=2.5) Max | 0.5 | -204.6705 | 61.5977 | 21.1779 | 0 | 2.3696 | -55.2678 | 407 | 0.5 | P3
Piso 0 | C47 | 407 | (5_d) CM+0.75CV+0.21SismoX+0.063SismoY (R=2.5) Max | 1 | -204.6705 | 61.5977 | 21.1779 | 0 | 5.6634 | -61.0428 | 407 | 1 | P3
Piso 0 | C47 | 407 | (5_d) CM+0.75CV+0.21SismoX+0.063SismoY (R=2.5) Min | 0 | -280.6718 | 11.5215 | -6.6101 | 0 | -15.4345 | -50.2363 | 407 | 0 | P3
Piso 0 | C47 | 407 | (5_d) CM+0.75CV+0.21SismoX+0.063SismoY (R=2.5) Min | 0.5 | -280.6718 | 11.5215 | -6.6101 | 0 | -26.0032 | -66.2442 | 407 | 0.5 | P3
Piso 0 | C47 | 407 | (5_d) CM+0.75CV+0.21SismoX+0.063SismoY (R=2.5) Min | 1 | -280.6718 | 11.5215 | -6.6101 | 0 | -36.581 | -97.0288 | 407 | 1 | P3
Piso 0 | C47 | 407 | (6_d) CM+0.75CV+0.063SismoX+0.21SismoY (R=2.5) Max | 0 | -123.4216 | 44.7579 | 42.3217 | 0 | 0.385 | -39.0757 | 407 | 0 | P3
Piso 0 | C47 | 407 | (6_d) CM+0.75CV+0.063SismoX+0.21SismoY (R=2.5) Max | 0.5 | -123.4216 | 44.7579 | 42.3217 | 0 | 14.2517 | -57.708 | 407 | 0.5 | P3
Piso 0 | C47 | 407 | (6_d) CM+0.75CV+0.063SismoX+0.21SismoY (R=2.5) Max | 1 | -123.4216 | 44.7579 | 42.3217 | 0 | 28.1246 | -71.9017 | 407 | 1 | P3
Piso 0 | C47 | 407 | (6_d) CM+0.75CV+0.063SismoX+0.21SismoY (R=2.5) Min | 0 | -361.9207 | 28.3613 | -27.7539 | 0 | -16.7347 | -45.8767 | 407 | 0 | P3
Piso 0 | C47 | 407 | (6_d) CM+0.75CV+0.063SismoX+0.21SismoY (R=2.5) Min | 0.5 | -361.9207 | 28.3613 | -27.7539 | 0 | -37.8854 | -63.804 | 407 | 0.5 | P3
Piso 0 | C47 | 407 | (6_d) CM+0.75CV+0.063SismoX+0.21SismoY (R=2.5) Min | 1 | -361.9207 | 28.3613 | -27.7539 | 0 | -59.0422 | -86.1699 | 407 | 1 | P3
Piso 0 | C47 | 407 | (7_d) 0.6CM+0.28SismoX+0.084SismoY (R=2.5) Max | 0 | -63.2543 | 49.666 | 22.0309 | 0 | 5.7407 | -8.5661 | 407 | 0 | P3
Piso 0 | C47 | 407 | (7_d) 0.6CM+0.28SismoX+0.084SismoY (R=2.5) Max | 0.5 | -63.2543 | 49.666 | 22.0309 | 0 | 13.2236 | -19.7362 | 407 | 0.5 | P3
Piso 0 | C47 | 407 | (7_d) 0.6CM+0.28SismoX+0.084SismoY (R=2.5) Max | 1 | -63.2543 | 49.666 | 22.0309 | 0 | 20.7185 | -11.2041 | 407 | 1 | P3
Piso 0 | C47 | 407 | (7_d) 0.6CM+0.28SismoX+0.084SismoY (R=2.5) Min | 0 | -164.5893 | -17.1023 | -15.0198 | 0 | -13.6183 | -29.2597 | 407 | 0 | P3
Piso 0 | C47 | 407 | (7_d) 0.6CM+0.28SismoX+0.084SismoY (R=2.5) Min | 0.5 | -164.5893 | -17.1023 | -15.0198 | 0 | -24.6068 | -34.3714 | 407 | 0.5 | P3
Piso 0 | C47 | 407 | (7_d) 0.6CM+0.28SismoX+0.084SismoY (R=2.5) Min | 1 | -164.5893 | -17.1023 | -15.0198 | 0 | -35.6074 | -59.1854 | 407 | 1 | P3
Piso 0 | C47 | 407 | (8_d) 0.6CM+0.084SismoX+0.28SismoY (R=2.5) Max | 0 | 45.0776 | 27.213 | 50.2227 | 0 | 7.4743 | -14.3789 | 407 | 0 | P3
Piso 0 | C47 | 407 | (8_d) 0.6CM+0.084SismoX+0.28SismoY (R=2.5) Max | 0.5 | 45.0776 | 27.213 | 50.2227 | 0 | 29.0664 | -22.9898 | 407 | 0.5 | P3
Piso 0 | C47 | 407 | (8_d) 0.6CM+0.084SismoX+0.28SismoY (R=2.5) Max | 1 | 45.0776 | 27.213 | 50.2227 | 0 | 50.6668 | -25.6826 | 407 | 1 | P3
Piso 0 | C47 | 407 | (8_d) 0.6CM+0.084SismoX+0.28SismoY (R=2.5) Min | 0 | -272.9213 | 5.3507 | -43.2115 | 0 | -15.352 | -23.4469 | 407 | 0 | P3
Piso 0 | C47 | 407 | (8_d) 0.6CM+0.084SismoX+0.28SismoY (R=2.5) Min | 0.5 | -272.9213 | 5.3507 | -43.2115 | 0 | -40.4497 | -31.1178 | 407 | 0.5 | P3
Piso 0 | C47 | 407 | (8_d) 0.6CM+0.084SismoX+0.28SismoY (R=2.5) Min | 1 | -272.9213 | 5.3507 | -43.2115 | 0 | -65.5556 | -44.7068 | 407 | 1 | P3
Piso 0 | C48 | 408 | (1_d) CM+CV | 0 | -260.2717 | 41.1888 | 8.094 | 0 | -16.4759 | -85.8285 | 408 | 0 | P3
Piso 0 | C48 | 408 | (1_d) CM+CV | 0.5 | -260.2717 | 41.1888 | 8.094 | 0 | -20.5229 | -106.4228 | 408 | 0.5 | P3
Piso 0 | C48 | 408 | (1_d) CM+CV | 1 | -260.2717 | 41.1888 | 8.094 | 0 | -24.5699 | -127.0172 | 408 | 1 | P3
Piso 0 | C48 | 408 | (2_d) CM+0.75CV | 0 | -242.6712 | 37.9302 | 7.5929 | 0 | -15.4588 | -79.0358 | 408 | 0 | P3
Piso 0 | C48 | 408 | (2_d) CM+0.75CV | 0.5 | -242.6712 | 37.9302 | 7.5929 | 0 | -19.2552 | -98.0009 | 408 | 0.5 | P3
Piso 0 | C48 | 408 | (2_d) CM+0.75CV | 1 | -242.6712 | 37.9302 | 7.5929 | 0 | -23.0517 | -116.966 | 408 | 1 | P3
Piso 0 | C48 | 408 | (3_d) CM+0.28SismoX+0.084SismoY (R=2.5) Max | 0 | -139.2022 | 68.8009 | 26.8003 | 0 | 15.7556 | -34.6673 | 408 | 0 | P3
Piso 0 | C48 | 408 | (3_d) CM+0.28SismoX+0.084SismoY (R=2.5) Max | 0.5 | -139.2022 | 68.8009 | 26.8003 | 0 | 23.0499 | -28.4292 | 408 | 0.5 | P3
Piso 0 | C48 | 408 | (3_d) CM+0.28SismoX+0.084SismoY (R=2.5) Max | 1 | -139.2022 | 68.8009 | 26.8003 | 0 | 30.3491 | -22.1877 | 408 | 1 | P3
Piso 0 | C48 | 408 | (3_d) CM+0.28SismoX+0.084SismoY (R=2.5) Min | 0 | -240.5372 | -12.4918 | -14.6212 | 0 | -40.5703 | -82.6485 | 408 | 0 | P3
Piso 0 | C48 | 408 | (3_d) CM+0.28SismoX+0.084SismoY (R=2.5) Min | 0.5 | -240.5372 | -12.4918 | -14.6212 | 0 | -53.9541 | -117.0412 | 408 | 0.5 | P3
Piso 0 | C48 | 408 | (3_d) CM+0.28SismoX+0.084SismoY (R=2.5) Min | 1 | -240.5372 | -12.4918 | -14.6212 | 0 | -67.3428 | -151.4372 | 408 | 1 | P3
Piso 0 | C48 | 408 | (4_d) CM+0.084SismoX+0.028SismoY (R=2.5) Max | 0 | -30.8702 | 41.2647 | 59.9077 | 0 | 45.7038 | -49.1458 | 408 | 0 | P3
Piso 0 | C48 | 408 | (4_d) CM+0.084SismoX+0.028SismoY (R=2.5) Max | 0.5 | -30.8702 | 41.2647 | 59.9077 | 0 | 69.5627 | -56.6839 | 408 | 0.5 | P3
Piso 0 | C48 | 408 | (4_d) CM+0.084SismoX+0.028SismoY (R=2.5) Max | 1 | -30.8702 | 41.2647 | 59.9077 | 0 | 93.4233 | -64.2172 | 408 | 1 | P3
Piso 0 | C48 | 408 | (4_d) CM+0.084SismoX+0.028SismoY (R=2.5) Min | 0 | -348.8691 | 15.0444 | -47.7286 | 0 | -70.5185 | -68.17 | 408 | 0 | P3
Piso 0 | C48 | 408 | (4_d) CM+0.084SismoX+0.028SismoY (R=2.5) Min | 0.5 | -348.8691 | 15.0444 | -47.7286 | 0 | -100.4669 | -88.7864 | 408 | 0.5 | P3
Piso 0 | C48 | 408 | (4_d) CM+0.084SismoX+0.028SismoY (R=2.5) Min | 1 | -348.8691 | 15.0444 | -47.7286 | 0 | -130.417 | -109.4077 | 408 | 1 | P3
Piso 0 | C48 | 408 | (5_d) CM+0.75CV+0.21SismoX+0.063SismoY (R=2.5) Max | 0 | -204.6705 | 68.4149 | 23.1259 | 0 | 5.6634 | -61.0428 | 408 | 0 | P3
Piso 0 | C48 | 408 | (5_d) CM+0.75CV+0.21SismoX+0.063SismoY (R=2.5) Max | 0.5 | -204.6705 | 68.4149 | 23.1259 | 0 | 9.6213 | -64.7714 | 408 | 0.5 | P3
Piso 0 | C48 | 408 | (5_d) CM+0.75CV+0.21SismoX+0.063SismoY (R=2.5) Max | 1 | -204.6705 | 68.4149 | 23.1259 | 0 | 13.5828 | -68.4975 | 408 | 1 | P3
Piso 0 | C48 | 408 | (5_d) CM+0.75CV+0.21SismoX+0.063SismoY (R=2.5) Min | 0 | -280.6718 | 7.4455 | -7.9402 | 0 | -36.581 | -97.0288 | 408 | 0 | P3
Piso 0 | C48 | 408 | (5_d) CM+0.75CV+0.21SismoX+0.063SismoY (R=2.5) Min | 0.5 | -280.6718 | 7.4455 | -7.9402 | 0 | -48.1317 | -131.2304 | 408 | 0.5 | P3
Piso 0 | C48 | 408 | (5_d) CM+0.75CV+0.21SismoX+0.063SismoY (R=2.5) Min | 1 | -280.6718 | 7.4455 | -7.9402 | 0 | -59.6861 | -165.4346 | 408 | 1 | P3
Piso 0 | C48 | 408 | (6_d) CM+0.75CV+0.063SismoX+0.21SismoY (R=2.5) Max | 0 | -123.4216 | 47.7628 | 47.9565 | 0 | 28.1246 | -71.9017 | 408 | 0 | P3
Piso 0 | C48 | 408 | (6_d) CM+0.75CV+0.063SismoX+0.21SismoY (R=2.5) Max | 0.5 | -123.4216 | 47.7628 | 47.9565 | 0 | 44.5059 | -85.9625 | 408 | 0.5 | P3
Piso 0 | C48 | 408 | (6_d) CM+0.75CV+0.063SismoX+0.21SismoY (R=2.5) Max | 1 | -123.4216 | 47.7628 | 47.9565 | 0 | 60.8885 | -100.0196 | 408 | 1 | P3
Piso 0 | C48 | 408 | (6_d) CM+0.75CV+0.063SismoX+0.21SismoY (R=2.5) Min | 0 | -361.9207 | 28.0976 | -32.7707 | 0 | -59.0422 | -86.1699 | 408 | 0 | P3
Piso 0 | C48 | 408 | (6_d) CM+0.75CV+0.063SismoX+0.21SismoY (R=2.5) Min | 0.5 | -361.9207 | 28.0976 | -32.7707 | 0 | -83.0163 | -110.0394 | 408 | 0.5 | P3
Piso 0 | C48 | 408 | (6_d) CM+0.75CV+0.063SismoX+0.21SismoY (R=2.5) Min | 1 | -361.9207 | 28.0976 | -32.7707 | 0 | -106.9918 | -133.9125 | 408 | 1 | P3
Piso 0 | C48 | 408 | (7_d) 0.6CM+0.28SismoX+0.084SismoY (R=2.5) Max | 0 | -63.2543 | 57.539 | 24.3644 | 0 | 20.7185 | -11.2041 | 408 | 0 | P3
Piso 0 | C48 | 408 | (7_d) 0.6CM+0.28SismoX+0.084SismoY (R=2.5) Max | 0.5 | -63.2543 | 57.539 | 24.3644 | 0 | 29.2307 | 0.6649 | 408 | 0.5 | P3
Piso 0 | C48 | 408 | (7_d) 0.6CM+0.28SismoX+0.084SismoY (R=2.5) Max | 1 | -63.2543 | 57.539 | 24.3644 | 0 | 37.7478 | 12.5373 | 408 | 1 | P3
Piso 0 | C48 | 408 | (7_d) 0.6CM+0.28SismoX+0.084SismoY (R=2.5) Min | 0 | -164.5893 | -23.7536 | -17.057 | 0 | -35.6074 | -59.1854 | 408 | 0 | P3
Piso 0 | C48 | 408 | (7_d) 0.6CM+0.28SismoX+0.084SismoY (R=2.5) Min | 0.5 | -164.5893 | -23.7536 | -17.057 | 0 | -47.7733 | -87.9471 | 408 | 0.5 | P3
Piso 0 | C48 | 408 | (7_d) 0.6CM+0.28SismoX+0.084SismoY (R=2.5) Min | 1 | -164.5893 | -23.7536 | -17.057 | 0 | -59.9441 | -116.7122 | 408 | 1 | P3
Piso 0 | C48 | 408 | (8_d) 0.6CM+0.084SismoX+0.28SismoY (R=2.5) Max | 0 | 45.0776 | 30.0028 | 57.4718 | 0 | 50.6668 | -25.6826 | 408 | 0 | P3
Piso 0 | C48 | 408 | (8_d) 0.6CM+0.084SismoX+0.28SismoY (R=2.5) Max | 0.5 | 45.0776 | 30.0028 | 57.4718 | 0 | 75.7435 | -27.5899 | 408 | 0.5 | P3
Piso 0 | C48 | 408 | (8_d) 0.6CM+0.084SismoX+0.28SismoY (R=2.5) Max | 1 | 45.0776 | 30.0028 | 57.4718 | 0 | 100.822 | -29.4922 | 408 | 1 | P3
Piso 0 | C48 | 408 | (8_d) 0.6CM+0.084SismoX+0.28SismoY (R=2.5) Min | 0 | -272.9213 | 3.7826 | -50.1644 | 0 | -65.5556 | -44.7068 | 408 | 0 | P3
Piso 0 | C48 | 408 | (8_d) 0.6CM+0.084SismoX+0.28SismoY (R=2.5) Min | 0.5 | -272.9213 | 3.7826 | -50.1644 | 0 | -94.2861 | -59.6924 | 408 | 0.5 | P3
Piso 0 | C48 | 408 | (8_d) 0.6CM+0.084SismoX+0.28SismoY (R=2.5) Min | 1 | -272.9213 | 3.7826 | -50.1644 | 0 | -123.0183 | -74.6827 | 408 | 1 | P3
Piso 0 | C49 | 409 | (1_d) CM+CV | 0 | -260.2717 | 41.1888 | 8.094 | 0 | -24.5699 | -127.0172 | 409 | 0 | P3
Piso 0 | C49 | 409 | (1_d) CM+CV | 0.2 | -260.2717 | 41.1888 | 8.094 | 0 | -26.1887 | -135.255 | 409 | 0.2 | P3
Piso 0 | C49 | 409 | (1_d) CM+CV | 0.4 | -260.2717 | 41.1888 | 8.094 | 0 | -27.8075 | -143.4927 | 409 | 0.4 | P3
Piso 0 | C49 | 409 | (2_d) CM+0.75CV | 0 | -242.6712 | 37.9302 | 7.5929 | 0 | -23.0517 | -116.966 | 409 | 0 | P3
Piso 0 | C49 | 409 | (2_d) CM+0.75CV | 0.2 | -242.6712 | 37.9302 | 7.5929 | 0 | -24.5702 | -124.5521 | 409 | 0.2 | P3
Piso 0 | C49 | 409 | (2_d) CM+0.75CV | 0.4 | -242.6712 | 37.9302 | 7.5929 | 0 | -26.0888 | -132.1381 | 409 | 0.4 | P3
Piso 0 | C49 | 409 | (3_d) CM+0.28SismoX+0.084SismoY (R=2.5) Max | 0 | -139.2022 | 68.8009 | 26.8003 | 0 | 30.3491 | -22.1877 | 409 | 0 | P3
Piso 0 | C49 | 409 | (3_d) CM+0.28SismoX+0.084SismoY (R=2.5) Max | 0.2 | -139.2022 | 68.8009 | 26.8003 | 0 | 33.2697 | -19.6907 | 409 | 0.2 | P3
Piso 0 | C49 | 409 | (3_d) CM+0.28SismoX+0.084SismoY (R=2.5) Max | 0.4 | -139.2022 | 68.8009 | 26.8003 | 0 | 36.1907 | -17.1935 | 409 | 0.4 | P3
Piso 0 | C49 | 409 | (3_d) CM+0.28SismoX+0.084SismoY (R=2.5) Min | 0 | -240.5372 | -12.4918 | -14.6212 | 0 | -67.3428 | -151.4372 | 409 | 0 | P3
Piso 0 | C49 | 409 | (3_d) CM+0.28SismoX+0.084SismoY (R=2.5) Min | 0.2 | -240.5372 | -12.4918 | -14.6212 | 0 | -72.6992 | -165.1961 | 409 | 0.2 | P3
Piso 0 | C49 | 409 | (3_d) CM+0.28SismoX+0.084SismoY (R=2.5) Min | 0.4 | -240.5372 | -12.4918 | -14.6212 | 0 | -78.056 | -178.9551 | 409 | 0.4 | P3
Piso 0 | C49 | 409 | (4_d) CM+0.084SismoX+0.028SismoY (R=2.5) Max | 0 | -30.8702 | 41.2647 | 59.9077 | 0 | 93.4233 | -64.2172 | 409 | 0 | P3
Piso 0 | C49 | 409 | (4_d) CM+0.084SismoX+0.028SismoY (R=2.5) Max | 0.2 | -30.8702 | 41.2647 | 59.9077 | 0 | 102.9678 | -67.2297 | 409 | 0.2 | P3
Piso 0 | C49 | 409 | (4_d) CM+0.084SismoX+0.028SismoY (R=2.5) Max | 0.4 | -30.8702 | 41.2647 | 59.9077 | 0 | 112.5125 | -70.2418 | 409 | 0.4 | P3
Piso 0 | C49 | 409 | (4_d) CM+0.084SismoX+0.028SismoY (R=2.5) Min | 0 | -348.8691 | 15.0444 | -47.7286 | 0 | -130.417 | -109.4077 | 409 | 0 | P3
Piso 0 | C49 | 409 | (4_d) CM+0.084SismoX+0.028SismoY (R=2.5) Min | 0.2 | -348.8691 | 15.0444 | -47.7286 | 0 | -142.3974 | -117.6571 | 409 | 0.2 | P3
Piso 0 | C49 | 409 | (4_d) CM+0.084SismoX+0.028SismoY (R=2.5) Min | 0.4 | -348.8691 | 15.0444 | -47.7286 | 0 | -154.3779 | -125.9068 | 409 | 0.4 | P3
Piso 0 | C49 | 409 | (5_d) CM+0.75CV+0.21SismoX+0.063SismoY (R=2.5) Max | 0 | -204.6705 | 68.4149 | 23.1259 | 0 | 13.5828 | -68.4975 | 409 | 0 | P3
Piso 0 | C49 | 409 | (5_d) CM+0.75CV+0.21SismoX+0.063SismoY (R=2.5) Max | 0.2 | -204.6705 | 68.4149 | 23.1259 | 0 | 15.1681 | -69.9876 | 409 | 0.2 | P3
Piso 0 | C49 | 409 | (5_d) CM+0.75CV+0.21SismoX+0.063SismoY (R=2.5) Max | 0.4 | -204.6705 | 68.4149 | 23.1259 | 0 | 16.7537 | -71.4775 | 409 | 0.4 | P3
Piso 0 | C49 | 409 | (5_d) CM+0.75CV+0.21SismoX+0.063SismoY (R=2.5) Min | 0 | -280.6718 | 7.4455 | -7.9402 | 0 | -59.6861 | -165.4346 | 409 | 0 | P3
Piso 0 | C49 | 409 | (5_d) CM+0.75CV+0.21SismoX+0.063SismoY (R=2.5) Min | 0.2 | -280.6718 | 7.4455 | -7.9402 | 0 | -64.3086 | -179.1166 | 409 | 0.2 | P3
Piso 0 | C49 | 409 | (5_d) CM+0.75CV+0.21SismoX+0.063SismoY (R=2.5) Min | 0.4 | -280.6718 | 7.4455 | -7.9402 | 0 | -68.9313 | -192.7987 | 409 | 0.4 | P3
Piso 0 | C49 | 409 | (6_d) CM+0.75CV+0.063SismoX+0.21SismoY (R=2.5) Max | 0 | -123.4216 | 47.7628 | 47.9565 | 0 | 60.8885 | -100.0196 | 409 | 0 | P3
Piso 0 | C49 | 409 | (6_d) CM+0.75CV+0.063SismoX+0.21SismoY (R=2.5) Max | 0.2 | -123.4216 | 47.7628 | 47.9565 | 0 | 67.4417 | -105.6418 | 409 | 0.2 | P3
Piso 0 | C49 | 409 | (6_d) CM+0.75CV+0.063SismoX+0.21SismoY (R=2.5) Max | 0.4 | -123.4216 | 47.7628 | 47.9565 | 0 | 73.9951 | -111.2637 | 409 | 0.4 | P3
Piso 0 | C49 | 409 | (6_d) CM+0.75CV+0.063SismoX+0.21SismoY (R=2.5) Min | 0 | -361.9207 | 28.0976 | -32.7707 | 0 | -106.9918 | -133.9125 | 409 | 0 | P3
Piso 0 | C49 | 409 | (6_d) CM+0.75CV+0.063SismoX+0.21SismoY (R=2.5) Min | 0.2 | -361.9207 | 28.0976 | -32.7707 | 0 | -116.5822 | -143.4623 | 409 | 0.2 | P3
Piso 0 | C49 | 409 | (6_d) CM+0.75CV+0.063SismoX+0.21SismoY (R=2.5) Min | 0.4 | -361.9207 | 28.0976 | -32.7707 | 0 | -126.1727 | -153.0125 | 409 | 0.4 | P3
Piso 0 | C49 | 409 | (7_d) 0.6CM+0.28SismoX+0.084SismoY (R=2.5) Max | 0 | -63.2543 | 57.539 | 24.3644 | 0 | 37.7478 | 12.5373 | 409 | 0 | P3
Piso 0 | C49 | 409 | (7_d) 0.6CM+0.28SismoX+0.084SismoY (R=2.5) Max | 0.2 | -63.2543 | 57.539 | 24.3644 | 0 | 41.1556 | 17.2867 | 409 | 0.2 | P3
Piso 0 | C49 | 409 | (7_d) 0.6CM+0.28SismoX+0.084SismoY (R=2.5) Max | 0.4 | -63.2543 | 57.539 | 24.3644 | 0 | 44.5637 | 22.0362 | 409 | 0.4 | P3
Piso 0 | C49 | 409 | (7_d) 0.6CM+0.28SismoX+0.084SismoY (R=2.5) Min | 0 | -164.5893 | -23.7536 | -17.057 | 0 | -59.9441 | -116.7122 | 409 | 0 | P3
Piso 0 | C49 | 409 | (7_d) 0.6CM+0.28SismoX+0.084SismoY (R=2.5) Min | 0.2 | -164.5893 | -23.7536 | -17.057 | 0 | -64.8133 | -128.2187 | 409 | 0.2 | P3
Piso 0 | C49 | 409 | (7_d) 0.6CM+0.28SismoX+0.084SismoY (R=2.5) Min | 0.4 | -164.5893 | -23.7536 | -17.057 | 0 | -69.6829 | -139.7253 | 409 | 0.4 | P3
Piso 0 | C49 | 409 | (8_d) 0.6CM+0.084SismoX+0.28SismoY (R=2.5) Max | 0 | 45.0776 | 30.0028 | 57.4718 | 0 | 100.822 | -29.4922 | 409 | 0 | P3
Piso 0 | C49 | 409 | (8_d) 0.6CM+0.084SismoX+0.28SismoY (R=2.5) Max | 0.2 | 45.0776 | 30.0028 | 57.4718 | 0 | 110.8537 | -30.2523 | 409 | 0.2 | P3
Piso 0 | C49 | 409 | (8_d) 0.6CM+0.084SismoX+0.28SismoY (R=2.5) Max | 0.4 | 45.0776 | 30.0028 | 57.4718 | 0 | 120.8856 | -31.0121 | 409 | 0.4 | P3
Piso 0 | C49 | 409 | (8_d) 0.6CM+0.084SismoX+0.28SismoY (R=2.5) Min | 0 | -272.9213 | 3.7826 | -50.1644 | 0 | -123.0183 | -74.6827 | 409 | 0 | P3
Piso 0 | C49 | 409 | (8_d) 0.6CM+0.084SismoX+0.28SismoY (R=2.5) Min | 0.2 | -272.9213 | 3.7826 | -50.1644 | 0 | -134.5115 | -80.6797 | 409 | 0.2 | P3
Piso 0 | C49 | 409 | (8_d) 0.6CM+0.084SismoX+0.28SismoY (R=2.5) Min | 0.4 | -272.9213 | 3.7826 | -50.1644 | 0 | -146.0048 | -86.6771 | 409 | 0.4 | P3
Piso 0 | C50 | 410 | (1_d) CM+CV | 0 | -283.7324 | -16.8148 | -2.4831 | 0 | 0 | 0 | 410 | 0 | P12
Piso 0 | C50 | 410 | (1_d) CM+CV | 0.5 | -283.7324 | -16.8148 | -2.4831 | 0 | 1.2416 | 8.4074 | 410 | 0.5 | P12
Piso 0 | C50 | 410 | (1_d) CM+CV | 1 | -283.7324 | -16.8148 | -2.4831 | 0 | 2.4831 | 16.8148 | 410 | 1 | P12
Piso 0 | C50 | 410 | (2_d) CM+0.75CV | 0 | -264.5491 | -15.5016 | -2.3319 | 0 | 0 | 0 | 410 | 0 | P12
Piso 0 | C50 | 410 | (2_d) CM+0.75CV | 0.5 | -264.5491 | -15.5016 | -2.3319 | 0 | 1.1659 | 7.7508 | 410 | 0.5 | P12
Piso 0 | C50 | 410 | (2_d) CM+0.75CV | 1 | -264.5491 | -15.5016 | -2.3319 | 0 | 2.3319 | 15.5016 | 410 | 1 | P12
Piso 0 | C50 | 410 | (3_d) CM+0.28SismoX+0.084SismoY (R=2.5) Max | 0 | -146.8712 | 4.7174 | 2.4414 | 0 | 0 | 0 | 410 | 0 | P12
Piso 0 | C50 | 410 | (3_d) CM+0.28SismoX+0.084SismoY (R=2.5) Max | 0.5 | -146.8712 | 4.7174 | 2.4414 | 0 | 3.0987 | 13.9208 | 410 | 0.5 | P12
Piso 0 | C50 | 410 | (3_d) CM+0.28SismoX+0.084SismoY (R=2.5) Max | 1 | -146.8712 | 4.7174 | 2.4414 | 0 | 6.1974 | 27.8416 | 410 | 1 | P12
Piso 0 | C50 | 410 | (3_d) CM+0.28SismoX+0.084SismoY (R=2.5) Min | 0 | -267.127 | -27.8416 | -6.1974 | 0 | 0 | 0 | 410 | 0 | P12
Piso 0 | C50 | 410 | (3_d) CM+0.28SismoX+0.084SismoY (R=2.5) Min | 0.5 | -267.127 | -27.8416 | -6.1974 | 0 | -1.2207 | -2.3587 | 410 | 0.5 | P12
Piso 0 | C50 | 410 | (3_d) CM+0.28SismoX+0.084SismoY (R=2.5) Min | 1 | -267.127 | -27.8416 | -6.1974 | 0 | -2.4414 | -4.7174 | 410 | 1 | P12
Piso 0 | C50 | 410 | (4_d) CM+0.084SismoX+0.028SismoY (R=2.5) Max | 0 | -29.9359 | -5.4304 | 6.2887 | 0 | 0 | 0 | 410 | 0 | P12
Piso 0 | C50 | 410 | (4_d) CM+0.084SismoX+0.028SismoY (R=2.5) Max | 0.5 | -29.9359 | -5.4304 | 6.2887 | 0 | 5.0223 | 8.8469 | 410 | 0.5 | P12
Piso 0 | C50 | 410 | (4_d) CM+0.084SismoX+0.028SismoY (R=2.5) Max | 1 | -29.9359 | -5.4304 | 6.2887 | 0 | 10.0447 | 17.6938 | 410 | 1 | P12
Piso 0 | C50 | 410 | (4_d) CM+0.084SismoX+0.028SismoY (R=2.5) Min | 0 | -384.0623 | -17.6938 | -10.0447 | 0 | 0 | 0 | 410 | 0 | P12
Piso 0 | C50 | 410 | (4_d) CM+0.084SismoX+0.028SismoY (R=2.5) Min | 0.5 | -384.0623 | -17.6938 | -10.0447 | 0 | -3.1443 | 2.7152 | 410 | 0.5 | P12
Piso 0 | C50 | 410 | (4_d) CM+0.084SismoX+0.028SismoY (R=2.5) Min | 1 | -384.0623 | -17.6938 | -10.0447 | 0 | -6.2887 | 5.4304 | 410 | 1 | P12
Piso 0 | C50 | 410 | (5_d) CM+0.75CV+0.21SismoX+0.063SismoY (R=2.5) Max | 0 | -219.4532 | -3.292 | 0.9077 | 0 | 0 | 0 | 410 | 0 | P12
Piso 0 | C50 | 410 | (5_d) CM+0.75CV+0.21SismoX+0.063SismoY (R=2.5) Max | 0.5 | -219.4532 | -3.292 | 0.9077 | 0 | 2.7857 | 13.8556 | 410 | 0.5 | P12
Piso 0 | C50 | 410 | (5_d) CM+0.75CV+0.21SismoX+0.063SismoY (R=2.5) Max | 1 | -219.4532 | -3.292 | 0.9077 | 0 | 5.5714 | 27.7112 | 410 | 1 | P12
Piso 0 | C50 | 410 | (5_d) CM+0.75CV+0.21SismoX+0.063SismoY (R=2.5) Min | 0 | -309.645 | -27.7112 | -5.5714 | 0 | 0 | 0 | 410 | 0 | P12
Piso 0 | C50 | 410 | (5_d) CM+0.75CV+0.21SismoX+0.063SismoY (R=2.5) Min | 0.5 | -309.645 | -27.7112 | -5.5714 | 0 | -0.4539 | 1.646 | 410 | 0.5 | P12
Piso 0 | C50 | 410 | (5_d) CM+0.75CV+0.21SismoX+0.063SismoY (R=2.5) Min | 1 | -309.645 | -27.7112 | -5.5714 | 0 | -0.9077 | 3.292 | 410 | 1 | P12
Piso 0 | C50 | 410 | (6_d) CM+0.75CV+0.063SismoX+0.21SismoY (R=2.5) Max | 0 | -131.7516 | -10.9029 | 3.7932 | 0 | 0 | 0 | 410 | 0 | P12
Piso 0 | C50 | 410 | (6_d) CM+0.75CV+0.063SismoX+0.21SismoY (R=2.5) Max | 0.5 | -131.7516 | -10.9029 | 3.7932 | 0 | 4.2284 | 10.0502 | 410 | 0.5 | P12
Piso 0 | C50 | 410 | (6_d) CM+0.75CV+0.063SismoX+0.21SismoY (R=2.5) Max | 1 | -131.7516 | -10.9029 | 3.7932 | 0 | 8.4569 | 20.1004 | 410 | 1 | P12
Piso 0 | C50 | 410 | (6_d) CM+0.75CV+0.063SismoX+0.21SismoY (R=2.5) Min | 0 | -397.3465 | -20.1004 | -8.4569 | 0 | 0 | 0 | 410 | 0 | P12
Piso 0 | C50 | 410 | (6_d) CM+0.75CV+0.063SismoX+0.21SismoY (R=2.5) Min | 0.5 | -397.3465 | -20.1004 | -8.4569 | 0 | -1.8966 | 5.4514 | 410 | 0.5 | P12
Piso 0 | C50 | 410 | (6_d) CM+0.75CV+0.063SismoX+0.21SismoY (R=2.5) Min | 1 | -397.3465 | -20.1004 | -8.4569 | 0 | -3.7932 | 10.9029 | 410 | 1 | P12
Piso 0 | C50 | 410 | (7_d) 0.6CM+0.28SismoX+0.084SismoY (R=2.5) Max | 0 | -64.0716 | 9.3422 | 3.1926 | 0 | 0 | 0 | 410 | 0 | P12
Piso 0 | C50 | 410 | (7_d) 0.6CM+0.28SismoX+0.084SismoY (R=2.5) Max | 0.5 | -64.0716 | 9.3422 | 3.1926 | 0 | 2.7231 | 11.6084 | 410 | 0.5 | P12
Piso 0 | C50 | 410 | (7_d) 0.6CM+0.28SismoX+0.084SismoY (R=2.5) Max | 1 | -64.0716 | 9.3422 | 3.1926 | 0 | 5.4462 | 23.2168 | 410 | 1 | P12
Piso 0 | C50 | 410 | (7_d) 0.6CM+0.28SismoX+0.084SismoY (R=2.5) Min | 0 | -184.3273 | -23.2168 | -5.4462 | 0 | 0 | 0 | 410 | 0 | P12
Piso 0 | C50 | 410 | (7_d) 0.6CM+0.28SismoX+0.084SismoY (R=2.5) Min | 0.5 | -184.3273 | -23.2168 | -5.4462 | 0 | -1.5963 | -4.6711 | 410 | 0.5 | P12
Piso 0 | C50 | 410 | (7_d) 0.6CM+0.28SismoX+0.084SismoY (R=2.5) Min | 1 | -184.3273 | -23.2168 | -5.4462 | 0 | -3.1926 | -9.3422 | 410 | 1 | P12
Piso 0 | C50 | 410 | (8_d) 0.6CM+0.084SismoX+0.28SismoY (R=2.5) Max | 0 | 52.8638 | -0.8056 | 7.0399 | 0 | 0 | 0 | 410 | 0 | P12
Piso 0 | C50 | 410 | (8_d) 0.6CM+0.084SismoX+0.28SismoY (R=2.5) Max | 0.5 | 52.8638 | -0.8056 | 7.0399 | 0 | 4.6467 | 6.5345 | 410 | 0.5 | P12
Piso 0 | C50 | 410 | (8_d) 0.6CM+0.084SismoX+0.28SismoY (R=2.5) Max | 1 | 52.8638 | -0.8056 | 7.0399 | 0 | 9.2935 | 13.0689 | 410 | 1 | P12
Piso 0 | C50 | 410 | (8_d) 0.6CM+0.084SismoX+0.28SismoY (R=2.5) Min | 0 | -301.2627 | -13.0689 | -9.2935 | 0 | 0 | 0 | 410 | 0 | P12
Piso 0 | C50 | 410 | (8_d) 0.6CM+0.084SismoX+0.28SismoY (R=2.5) Min | 0.5 | -301.2627 | -13.0689 | -9.2935 | 0 | -3.5199 | 0.4028 | 410 | 0.5 | P12
Piso 0 | C50 | 410 | (8_d) 0.6CM+0.084SismoX+0.28SismoY (R=2.5) Min | 1 | -301.2627 | -13.0689 | -9.2935 | 0 | -7.0399 | 0.8056 | 410 | 1 | P12
Piso 0 | C51 | 411 | (1_d) CM+CV | 0 | -283.7324 | -32.3952 | -5.375 | 0 | 2.4831 | 16.8148 | 411 | 0 | P12
Piso 0 | C51 | 411 | (1_d) CM+CV | 0.5 | -283.7324 | -32.3952 | -5.375 | 0 | 5.1707 | 33.0124 | 411 | 0.5 | P12
Piso 0 | C51 | 411 | (1_d) CM+CV | 1 | -283.7324 | -32.3952 | -5.375 | 0 | 7.8582 | 49.21 | 411 | 1 | P12
Piso 0 | C51 | 411 | (2_d) CM+0.75CV | 0 | -264.5491 | -29.8633 | -5.05 | 0 | 2.3319 | 15.5016 | 411 | 0 | P12
Piso 0 | C51 | 411 | (2_d) CM+0.75CV | 0.5 | -264.5491 | -29.8633 | -5.05 | 0 | 4.8569 | 30.4333 | 411 | 0.5 | P12
Piso 0 | C51 | 411 | (2_d) CM+0.75CV | 1 | -264.5491 | -29.8633 | -5.05 | 0 | 7.3819 | 45.3649 | 411 | 1 | P12
Piso 0 | C51 | 411 | (3_d) CM+0.28SismoX+0.084SismoY (R=2.5) Max | 0 | -146.8712 | -16.0391 | 5.5427 | 0 | 6.1974 | 27.8416 | 411 | 0 | P12
Piso 0 | C51 | 411 | (3_d) CM+0.28SismoX+0.084SismoY (R=2.5) Max | 0.5 | -146.8712 | -16.0391 | 5.5427 | 0 | 8.5105 | 36.6103 | 411 | 0.5 | P12
Piso 0 | C51 | 411 | (3_d) CM+0.28SismoX+0.084SismoY (R=2.5) Max | 1 | -146.8712 | -16.0391 | 5.5427 | 0 | 15.3446 | 45.3862 | 411 | 1 | P12
Piso 0 | C51 | 411 | (3_d) CM+0.28SismoX+0.084SismoY (R=2.5) Min | 0 | -267.127 | -28.4957 | -13.6927 | 0 | -2.4414 | -4.7174 | 411 | 0 | P12
Piso 0 | C51 | 411 | (3_d) CM+0.28SismoX+0.084SismoY (R=2.5) Min | 0.5 | -267.127 | -28.4957 | -13.6927 | 0 | -0.6795 | 8.7812 | 411 | 0.5 | P12
Piso 0 | C51 | 411 | (3_d) CM+0.28SismoX+0.084SismoY (R=2.5) Min | 1 | -267.127 | -28.4957 | -13.6927 | 0 | -3.4387 | 22.2727 | 411 | 1 | P12
Piso 0 | C51 | 411 | (4_d) CM+0.084SismoX+0.028SismoY (R=2.5) Max | 0 | -29.9359 | -18.1598 | 12.9102 | 0 | 10.0447 | 17.6938 | 411 | 0 | P12
Piso 0 | C51 | 411 | (4_d) CM+0.084SismoX+0.028SismoY (R=2.5) Max | 0.5 | -29.9359 | -18.1598 | 12.9102 | 0 | 5.5008 | 29.2341 | 411 | 0.5 | P12
Piso 0 | C51 | 411 | (4_d) CM+0.084SismoX+0.028SismoY (R=2.5) Max | 1 | -29.9359 | -18.1598 | 12.9102 | 0 | 16.001 | 40.7788 | 411 | 1 | P12
Piso 0 | C51 | 411 | (4_d) CM+0.084SismoX+0.028SismoY (R=2.5) Min | 0 | -384.0623 | -26.3749 | -21.0601 | 0 | -6.2887 | 5.4304 | 411 | 0 | P12
Piso 0 | C51 | 411 | (4_d) CM+0.084SismoX+0.028SismoY (R=2.5) Min | 0.5 | -384.0623 | -26.3749 | -21.0601 | 0 | 2.3302 | 16.1574 | 411 | 0.5 | P12
Piso 0 | C51 | 411 | (4_d) CM+0.084SismoX+0.028SismoY (R=2.5) Min | 1 | -384.0623 | -26.3749 | -21.0601 | 0 | -4.095 | 26.8801 | 411 | 1 | P12
Piso 0 | C51 | 411 | (5_d) CM+0.75CV+0.21SismoX+0.063SismoY (R=2.5) Max | 0 | -219.4532 | -25.1921 | 2.1633 | 0 | 5.5714 | 27.7112 | 411 | 0 | P12
Piso 0 | C51 | 411 | (5_d) CM+0.75CV+0.21SismoX+0.063SismoY (R=2.5) Max | 0.5 | -219.4532 | -25.1921 | 2.1633 | 0 | 8.3031 | 40.8692 | 411 | 0.5 | P12
Piso 0 | C51 | 411 | (5_d) CM+0.75CV+0.21SismoX+0.063SismoY (R=2.5) Max | 1 | -219.4532 | -25.1921 | 2.1633 | 0 | 14.4256 | 54.0325 | 411 | 1 | P12
Piso 0 | C51 | 411 | (5_d) CM+0.75CV+0.21SismoX+0.063SismoY (R=2.5) Min | 0 | -309.645 | -34.5345 | -12.2633 | 0 | -0.9077 | 3.292 | 411 | 0 | P12
Piso 0 | C51 | 411 | (5_d) CM+0.75CV+0.21SismoX+0.063SismoY (R=2.5) Min | 0.5 | -309.645 | -34.5345 | -12.2633 | 0 | 1.4106 | 19.9973 | 411 | 0.5 | P12
Piso 0 | C51 | 411 | (5_d) CM+0.75CV+0.21SismoX+0.063SismoY (R=2.5) Min | 1 | -309.645 | -34.5345 | -12.2633 | 0 | 0.3381 | 36.6973 | 411 | 1 | P12
Piso 0 | C51 | 411 | (6_d) CM+0.75CV+0.063SismoX+0.21SismoY (R=2.5) Max | 0 | -131.7516 | -26.7826 | 7.6889 | 0 | 8.4569 | 20.1004 | 411 | 0 | P12
Piso 0 | C51 | 411 | (6_d) CM+0.75CV+0.063SismoX+0.21SismoY (R=2.5) Max | 0.5 | -131.7516 | -26.7826 | 7.6889 | 0 | 6.0458 | 35.337 | 411 | 0.5 | P12
Piso 0 | C51 | 411 | (6_d) CM+0.75CV+0.063SismoX+0.21SismoY (R=2.5) Max | 1 | -131.7516 | -26.7826 | 7.6889 | 0 | 14.9179 | 50.5769 | 411 | 1 | P12
Piso 0 | C51 | 411 | (6_d) CM+0.75CV+0.063SismoX+0.21SismoY (R=2.5) Min | 0 | -397.3465 | -32.9439 | -17.7889 | 0 | -3.7932 | 10.9029 | 411 | 0 | P12
Piso 0 | C51 | 411 | (6_d) CM+0.75CV+0.063SismoX+0.21SismoY (R=2.5) Min | 0.5 | -397.3465 | -32.9439 | -17.7889 | 0 | 3.6679 | 25.5295 | 411 | 0.5 | P12
Piso 0 | C51 | 411 | (6_d) CM+0.75CV+0.063SismoX+0.21SismoY (R=2.5) Min | 1 | -397.3465 | -32.9439 | -17.7889 | 0 | -0.1541 | 40.1529 | 411 | 1 | P12
Piso 0 | C51 | 411 | (7_d) 0.6CM+0.28SismoX+0.084SismoY (R=2.5) Max | 0 | -64.0716 | -7.1321 | 7.1727 | 0 | 5.4462 | 23.2168 | 411 | 0 | P12
Piso 0 | C51 | 411 | (7_d) 0.6CM+0.28SismoX+0.084SismoY (R=2.5) Max | 0.5 | -64.0716 | -7.1321 | 7.1727 | 0 | 6.9443 | 27.532 | 411 | 0.5 | P12
Piso 0 | C51 | 411 | (7_d) 0.6CM+0.28SismoX+0.084SismoY (R=2.5) Max | 1 | -64.0716 | -7.1321 | 7.1727 | 0 | 12.9635 | 31.8544 | 411 | 1 | P12
Piso 0 | C51 | 411 | (7_d) 0.6CM+0.28SismoX+0.084SismoY (R=2.5) Min | 0 | -184.3273 | -19.5887 | -12.0627 | 0 | -3.1926 | -9.3422 | 411 | 0 | P12
Piso 0 | C51 | 411 | (7_d) 0.6CM+0.28SismoX+0.084SismoY (R=2.5) Min | 0.5 | -184.3273 | -19.5887 | -12.0627 | 0 | -2.2457 | -0.2971 | 411 | 0.5 | P12
Piso 0 | C51 | 411 | (7_d) 0.6CM+0.28SismoX+0.084SismoY (R=2.5) Min | 1 | -184.3273 | -19.5887 | -12.0627 | 0 | -5.8199 | 8.7409 | 411 | 1 | P12
Piso 0 | C51 | 411 | (8_d) 0.6CM+0.084SismoX+0.28SismoY (R=2.5) Max | 0 | 52.8638 | -9.2529 | 14.5402 | 0 | 9.2935 | 13.0689 | 411 | 0 | P12
Piso 0 | C51 | 411 | (8_d) 0.6CM+0.084SismoX+0.28SismoY (R=2.5) Max | 0.5 | 52.8638 | -9.2529 | 14.5402 | 0 | 3.9346 | 20.1558 | 411 | 0.5 | P12
Piso 0 | C51 | 411 | (8_d) 0.6CM+0.084SismoX+0.28SismoY (R=2.5) Max | 1 | 52.8638 | -9.2529 | 14.5402 | 0 | 13.6198 | 27.247 | 411 | 1 | P12
Piso 0 | C51 | 411 | (8_d) 0.6CM+0.084SismoX+0.28SismoY (R=2.5) Min | 0 | -301.2627 | -17.468 | -19.4302 | 0 | -7.0399 | 0.8056 | 411 | 0 | P12
Piso 0 | C51 | 411 | (8_d) 0.6CM+0.084SismoX+0.28SismoY (R=2.5) Min | 0.5 | -301.2627 | -17.468 | -19.4302 | 0 | 0.764 | 7.0791 | 411 | 0.5 | P12
Piso 0 | C51 | 411 | (8_d) 0.6CM+0.084SismoX+0.28SismoY (R=2.5) Min | 1 | -301.2627 | -17.468 | -19.4302 | 0 | -6.4762 | 13.3484 | 411 | 1 | P12
Piso 0 | C52 | 419 | (1_d) CM+CV | 0 | -283.7324 | -42.5324 | -7.5165 | 0 | 7.8582 | 49.21 | 419 | 0 | P12
Piso 0 | C52 | 419 | (1_d) CM+CV | 0.5 | -283.7324 | -42.5324 | -7.5165 | 0 | 11.6164 | 70.4762 | 419 | 0.5 | P12
Piso 0 | C52 | 419 | (1_d) CM+CV | 1 | -283.7324 | -42.5324 | -7.5165 | 0 | 15.3747 | 91.7424 | 419 | 1 | P12
Piso 0 | C52 | 419 | (2_d) CM+0.75CV | 0 | -264.5491 | -39.2066 | -7.0637 | 0 | 7.3819 | 45.3649 | 419 | 0 | P12
Piso 0 | C52 | 419 | (2_d) CM+0.75CV | 0.5 | -264.5491 | -39.2066 | -7.0637 | 0 | 10.9137 | 64.9682 | 419 | 0.5 | P12
Piso 0 | C52 | 419 | (2_d) CM+0.75CV | 1 | -264.5491 | -39.2066 | -7.0637 | 0 | 14.4456 | 84.5714 | 419 | 1 | P12
Piso 0 | C52 | 419 | (3_d) CM+0.28SismoX+0.084SismoY (R=2.5) Max | 0 | -146.8712 | 6.9196 | 14.762 | 0 | 15.3446 | 45.3862 | 419 | 0 | P12
Piso 0 | C52 | 419 | (3_d) CM+0.28SismoX+0.084SismoY (R=2.5) Max | 0.5 | -146.8712 | 6.9196 | 14.762 | 0 | 28.4175 | 57.3232 | 419 | 0.5 | P12
Piso 0 | C52 | 419 | (3_d) CM+0.28SismoX+0.084SismoY (R=2.5) Max | 1 | -146.8712 | 6.9196 | 14.762 | 0 | 41.4972 | 89.9828 | 419 | 1 | P12
Piso 0 | C52 | 419 | (3_d) CM+0.28SismoX+0.084SismoY (R=2.5) Min | 0 | -267.127 | -65.3777 | -26.1724 | 0 | -3.4387 | 22.2727 | 419 | 0 | P12
Piso 0 | C52 | 419 | (3_d) CM+0.28SismoX+0.084SismoY (R=2.5) Min | 0.5 | -267.127 | -65.3777 | -26.1724 | 0 | -10.8063 | 39.5648 | 419 | 0.5 | P12
Piso 0 | C52 | 419 | (3_d) CM+0.28SismoX+0.084SismoY (R=2.5) Min | 1 | -267.127 | -65.3777 | -26.1724 | 0 | -18.1808 | 36.1343 | 419 | 1 | P12
Piso 0 | C52 | 419 | (4_d) CM+0.084SismoX+0.028SismoY (R=2.5) Max | 0 | -29.9359 | -15.5553 | 40.1995 | 0 | 16.001 | 40.7788 | 419 | 0 | P12
Piso 0 | C52 | 419 | (4_d) CM+0.084SismoX+0.028SismoY (R=2.5) Max | 0.5 | -29.9359 | -15.5553 | 40.1995 | 0 | 41.8011 | 55.9987 | 419 | 0.5 | P12
Piso 0 | C52 | 419 | (4_d) CM+0.084SismoX+0.028SismoY (R=2.5) Max | 1 | -29.9359 | -15.5553 | 40.1995 | 0 | 67.604 | 77.438 | 419 | 1 | P12
Piso 0 | C52 | 419 | (4_d) CM+0.084SismoX+0.028SismoY (R=2.5) Min | 0 | -384.0623 | -42.9029 | -51.61 | 0 | -4.095 | 26.8801 | 419 | 0 | P12
Piso 0 | C52 | 419 | (4_d) CM+0.084SismoX+0.028SismoY (R=2.5) Min | 0.5 | -384.0623 | -42.9029 | -51.61 | 0 | -24.1899 | 40.8893 | 419 | 0.5 | P12
Piso 0 | C52 | 419 | (4_d) CM+0.084SismoX+0.028SismoY (R=2.5) Min | 1 | -384.0623 | -42.9029 | -51.61 | 0 | -44.2876 | 48.679 | 419 | 1 | P12
Piso 0 | C52 | 419 | (5_d) CM+0.75CV+0.21SismoX+0.063SismoY (R=2.5) Max | 0 | -219.4532 | -12.0951 | 8.2867 | 0 | 14.4256 | 54.0325 | 419 | 0 | P12
Piso 0 | C52 | 419 | (5_d) CM+0.75CV+0.21SismoX+0.063SismoY (R=2.5) Max | 0.5 | -219.4532 | -12.0951 | 8.2867 | 0 | 25.6226 | 71.6276 | 419 | 0.5 | P12
Piso 0 | C52 | 419 | (5_d) CM+0.75CV+0.21SismoX+0.063SismoY (R=2.5) Max | 1 | -219.4532 | -12.0951 | 8.2867 | 0 | 36.8248 | 104.7646 | 419 | 1 | P12
Piso 0 | C52 | 419 | (5_d) CM+0.75CV+0.21SismoX+0.063SismoY (R=2.5) Min | 0 | -309.645 | -66.318 | -22.4141 | 0 | 0.3381 | 36.6973 | 419 | 0 | P12
Piso 0 | C52 | 419 | (5_d) CM+0.75CV+0.21SismoX+0.063SismoY (R=2.5) Min | 0.5 | -309.645 | -66.318 | -22.4141 | 0 | -3.7952 | 58.3088 | 419 | 0.5 | P12
Piso 0 | C52 | 419 | (5_d) CM+0.75CV+0.21SismoX+0.063SismoY (R=2.5) Min | 1 | -309.645 | -66.318 | -22.4141 | 0 | -7.9337 | 64.3783 | 419 | 1 | P12
Piso 0 | C52 | 419 | (6_d) CM+0.75CV+0.063SismoX+0.21SismoY (R=2.5) Max | 0 | -131.7516 | -28.9512 | 27.3649 | 0 | 14.9179 | 50.5769 | 419 | 0 | P12
Piso 0 | C52 | 419 | (6_d) CM+0.75CV+0.063SismoX+0.21SismoY (R=2.5) Max | 0.5 | -131.7516 | -28.9512 | 27.3649 | 0 | 35.6604 | 70.6342 | 419 | 0.5 | P12
Piso 0 | C52 | 419 | (6_d) CM+0.75CV+0.063SismoX+0.21SismoY (R=2.5) Max | 1 | -131.7516 | -28.9512 | 27.3649 | 0 | 56.405 | 95.3561 | 419 | 1 | P12
Piso 0 | C52 | 419 | (6_d) CM+0.75CV+0.063SismoX+0.21SismoY (R=2.5) Min | 0 | -397.3465 | -49.4619 | -41.4923 | 0 | -0.1541 | 40.1529 | 419 | 0 | P12
Piso 0 | C52 | 419 | (6_d) CM+0.75CV+0.063SismoX+0.21SismoY (R=2.5) Min | 0.5 | -397.3465 | -49.4619 | -41.4923 | 0 | -13.8329 | 59.3022 | 419 | 0.5 | P12
Piso 0 | C52 | 419 | (6_d) CM+0.75CV+0.063SismoX+0.21SismoY (R=2.5) Min | 1 | -397.3465 | -49.4619 | -41.4923 | 0 | -27.5138 | 73.7868 | 419 | 1 | P12
Piso 0 | C52 | 419 | (7_d) 0.6CM+0.28SismoX+0.084SismoY (R=2.5) Max | 0 | -64.0716 | 18.6112 | 17.0441 | 0 | 12.9635 | 31.8544 | 419 | 0 | P12
Piso 0 | C52 | 419 | (7_d) 0.6CM+0.28SismoX+0.084SismoY (R=2.5) Max | 0.5 | -64.0716 | 18.6112 | 17.0441 | 0 | 24.8952 | 37.9456 | 419 | 0.5 | P12
Piso 0 | C52 | 419 | (7_d) 0.6CM+0.28SismoX+0.084SismoY (R=2.5) Max | 1 | -64.0716 | 18.6112 | 17.0441 | 0 | 36.8339 | 64.7593 | 419 | 1 | P12
Piso 0 | C52 | 419 | (7_d) 0.6CM+0.28SismoX+0.084SismoY (R=2.5) Min | 0 | -184.3273 | -53.6861 | -23.8903 | 0 | -5.8199 | 8.7409 | 419 | 0 | P12
Piso 0 | C52 | 419 | (7_d) 0.6CM+0.28SismoX+0.084SismoY (R=2.5) Min | 0.5 | -184.3273 | -53.6861 | -23.8903 | 0 | -14.3285 | 20.1872 | 419 | 0.5 | P12
Piso 0 | C52 | 419 | (7_d) 0.6CM+0.28SismoX+0.084SismoY (R=2.5) Min | 1 | -184.3273 | -53.6861 | -23.8903 | 0 | -22.8441 | 10.9109 | 419 | 1 | P12
Piso 0 | C52 | 419 | (8_d) 0.6CM+0.084SismoX+0.28SismoY (R=2.5) Max | 0 | 52.8638 | -3.8636 | 42.4816 | 0 | 13.6198 | 27.247 | 419 | 0 | P12
Piso 0 | C52 | 419 | (8_d) 0.6CM+0.084SismoX+0.28SismoY (R=2.5) Max | 0.5 | 52.8638 | -3.8636 | 42.4816 | 0 | 38.2789 | 36.6211 | 419 | 0.5 | P12
Piso 0 | C52 | 419 | (8_d) 0.6CM+0.084SismoX+0.28SismoY (R=2.5) Max | 1 | 52.8638 | -3.8636 | 42.4816 | 0 | 62.9408 | 52.2146 | 419 | 1 | P12
Piso 0 | C52 | 419 | (8_d) 0.6CM+0.084SismoX+0.28SismoY (R=2.5) Min | 0 | -301.2627 | -31.2112 | -49.3279 | 0 | -6.4762 | 13.3484 | 419 | 0 | P12
Piso 0 | C52 | 419 | (8_d) 0.6CM+0.084SismoX+0.28SismoY (R=2.5) Min | 0.5 | -301.2627 | -31.2112 | -49.3279 | 0 | -27.7121 | 21.5117 | 419 | 0.5 | P12
Piso 0 | C52 | 419 | (8_d) 0.6CM+0.084SismoX+0.28SismoY (R=2.5) Min | 1 | -301.2627 | -31.2112 | -49.3279 | 0 | -48.9509 | 23.4556 | 419 | 1 | P12
Piso 0 | C53 | 420 | (1_d) CM+CV | 0 | -283.7324 | -44.1526 | -7.9074 | 0 | 15.3747 | 91.7424 | 420 | 0 | P12
Piso 0 | C53 | 420 | (1_d) CM+CV | 0.5 | -283.7324 | -44.1526 | -7.9074 | 0 | 19.3284 | 113.8187 | 420 | 0.5 | P12
Piso 0 | C53 | 420 | (1_d) CM+CV | 1 | -283.7324 | -44.1526 | -7.9074 | 0 | 23.2821 | 135.895 | 420 | 1 | P12
Piso 0 | C53 | 420 | (2_d) CM+0.75CV | 0 | -264.5491 | -40.6997 | -7.4314 | 0 | 14.4456 | 84.5714 | 420 | 0 | P12
Piso 0 | C53 | 420 | (2_d) CM+0.75CV | 0.5 | -264.5491 | -40.6997 | -7.4314 | 0 | 18.1613 | 104.9213 | 420 | 0.5 | P12
Piso 0 | C53 | 420 | (2_d) CM+0.75CV | 1 | -264.5491 | -40.6997 | -7.4314 | 0 | 21.877 | 125.2711 | 420 | 1 | P12
Piso 0 | C53 | 420 | (3_d) CM+0.28SismoX+0.084SismoY (R=2.5) Max | 0 | -146.8712 | 13.5515 | 17.0304 | 0 | 41.4972 | 89.9828 | 420 | 0 | P12
Piso 0 | C53 | 420 | (3_d) CM+0.28SismoX+0.084SismoY (R=2.5) Max | 0.5 | -146.8712 | 13.5515 | 17.0304 | 0 | 56.0097 | 127.0922 | 420 | 0.5 | P12
Piso 0 | C53 | 420 | (3_d) CM+0.28SismoX+0.084SismoY (R=2.5) Max | 1 | -146.8712 | 13.5515 | 17.0304 | 0 | 70.5244 | 164.206 | 420 | 1 | P12
Piso 0 | C53 | 420 | (3_d) CM+0.28SismoX+0.084SismoY (R=2.5) Min | 0 | -267.127 | -74.2336 | -29.0371 | 0 | -18.1808 | 36.1343 | 420 | 0 | P12
Piso 0 | C53 | 420 | (3_d) CM+0.28SismoX+0.084SismoY (R=2.5) Min | 0.5 | -267.127 | -74.2336 | -29.0371 | 0 | -26.6899 | 29.3659 | 420 | 0.5 | P12
Piso 0 | C53 | 420 | (3_d) CM+0.28SismoX+0.084SismoY (R=2.5) Min | 1 | -267.127 | -74.2336 | -29.0371 | 0 | -35.2012 | 22.5932 | 420 | 1 | P12
Piso 0 | C53 | 420 | (4_d) CM+0.084SismoX+0.028SismoY (R=2.5) Max | 0 | -29.9359 | -14.2594 | 47.021 | 0 | 67.604 | 77.438 | 420 | 0 | P12
Piso 0 | C53 | 420 | (4_d) CM+0.084SismoX+0.028SismoY (R=2.5) Max | 0.5 | -29.9359 | -14.2594 | 47.021 | 0 | 97.116 | 100.6437 | 420 | 0.5 | P12
Piso 0 | C53 | 420 | (4_d) CM+0.084SismoX+0.028SismoY (R=2.5) Max | 1 | -29.9359 | -14.2594 | 47.021 | 0 | 126.6287 | 123.8518 | 420 | 1 | P12
Piso 0 | C53 | 420 | (4_d) CM+0.084SismoX+0.028SismoY (R=2.5) Min | 0 | -384.0623 | -46.4227 | -59.0277 | 0 | -44.2876 | 48.679 | 420 | 0 | P12
Piso 0 | C53 | 420 | (4_d) CM+0.084SismoX+0.028SismoY (R=2.5) Min | 0.5 | -384.0623 | -46.4227 | -59.0277 | 0 | -67.7962 | 55.8144 | 420 | 0.5 | P12
Piso 0 | C53 | 420 | (4_d) CM+0.084SismoX+0.028SismoY (R=2.5) Min | 1 | -384.0623 | -46.4227 | -59.0277 | 0 | -91.3055 | 62.9473 | 420 | 1 | P12
Piso 0 | C53 | 420 | (5_d) CM+0.75CV+0.21SismoX+0.063SismoY (R=2.5) Max | 0 | -219.4532 | -7.7803 | 9.8439 | 0 | 36.8248 | 104.7646 | 420 | 0 | P12
Piso 0 | C53 | 420 | (5_d) CM+0.75CV+0.21SismoX+0.063SismoY (R=2.5) Max | 0.5 | -219.4532 | -7.7803 | 9.8439 | 0 | 49.1737 | 141.5687 | 420 | 0.5 | P12
Piso 0 | C53 | 420 | (5_d) CM+0.75CV+0.21SismoX+0.063SismoY (R=2.5) Max | 1 | -219.4532 | -7.7803 | 9.8439 | 0 | 61.5241 | 178.3759 | 420 | 1 | P12
Piso 0 | C53 | 420 | (5_d) CM+0.75CV+0.21SismoX+0.063SismoY (R=2.5) Min | 0 | -309.645 | -73.6191 | -24.7067 | 0 | -7.9337 | 64.3783 | 420 | 0 | P12
Piso 0 | C53 | 420 | (5_d) CM+0.75CV+0.21SismoX+0.063SismoY (R=2.5) Min | 0.5 | -309.645 | -73.6191 | -24.7067 | 0 | -12.8511 | 68.2739 | 420 | 0.5 | P12
Piso 0 | C53 | 420 | (5_d) CM+0.75CV+0.21SismoX+0.063SismoY (R=2.5) Min | 1 | -309.645 | -73.6191 | -24.7067 | 0 | -17.7701 | 72.1663 | 420 | 1 | P12
Piso 0 | C53 | 420 | (6_d) CM+0.75CV+0.063SismoX+0.21SismoY (R=2.5) Max | 0 | -131.7516 | -28.6384 | 32.3369 | 0 | 56.405 | 95.3561 | 420 | 0 | P12
Piso 0 | C53 | 420 | (6_d) CM+0.75CV+0.063SismoX+0.21SismoY (R=2.5) Max | 0.5 | -131.7516 | -28.6384 | 32.3369 | 0 | 80.0034 | 121.7323 | 420 | 0.5 | P12
Piso 0 | C53 | 420 | (6_d) CM+0.75CV+0.063SismoX+0.21SismoY (R=2.5) Max | 1 | -131.7516 | -28.6384 | 32.3369 | 0 | 103.6023 | 148.1103 | 420 | 1 | P12
Piso 0 | C53 | 420 | (6_d) CM+0.75CV+0.063SismoX+0.21SismoY (R=2.5) Min | 0 | -397.3465 | -52.7609 | -47.1997 | 0 | -27.5138 | 73.7868 | 420 | 0 | P12
Piso 0 | C53 | 420 | (6_d) CM+0.75CV+0.063SismoX+0.21SismoY (R=2.5) Min | 0.5 | -397.3465 | -52.7609 | -47.1997 | 0 | -43.6808 | 88.1103 | 420 | 0.5 | P12
Piso 0 | C53 | 420 | (6_d) CM+0.75CV+0.063SismoX+0.21SismoY (R=2.5) Min | 1 | -397.3465 | -52.7609 | -47.1997 | 0 | -59.8484 | 102.432 | 420 | 1 | P12
Piso 0 | C53 | 420 | (7_d) 0.6CM+0.28SismoX+0.084SismoY (R=2.5) Max | 0 | -64.0716 | 25.6879 | 19.4317 | 0 | 36.8339 | 64.7593 | 420 | 0 | P12
Piso 0 | C53 | 420 | (7_d) 0.6CM+0.28SismoX+0.084SismoY (R=2.5) Max | 0.5 | -64.0716 | 25.6879 | 19.4317 | 0 | 50.1458 | 95.8006 | 420 | 0.5 | P12
Piso 0 | C53 | 420 | (7_d) 0.6CM+0.28SismoX+0.084SismoY (R=2.5) Max | 1 | -64.0716 | 25.6879 | 19.4317 | 0 | 63.4597 | 126.8461 | 420 | 1 | P12
Piso 0 | C53 | 420 | (7_d) 0.6CM+0.28SismoX+0.084SismoY (R=2.5) Min | 0 | -184.3273 | -62.0972 | -26.6357 | 0 | -22.8441 | 10.9109 | 420 | 0 | P12
Piso 0 | C53 | 420 | (7_d) 0.6CM+0.28SismoX+0.084SismoY (R=2.5) Min | 0.5 | -184.3273 | -62.0972 | -26.6357 | 0 | -32.5539 | -1.9257 | 420 | 0.5 | P12
Piso 0 | C53 | 420 | (7_d) 0.6CM+0.28SismoX+0.084SismoY (R=2.5) Min | 1 | -184.3273 | -62.0972 | -26.6357 | 0 | -42.2658 | -14.7666 | 420 | 1 | P12
Piso 0 | C53 | 420 | (8_d) 0.6CM+0.084SismoX+0.28SismoY (R=2.5) Max | 0 | 52.8638 | -2.123 | 49.4224 | 0 | 62.9408 | 52.2146 | 420 | 0 | P12
Piso 0 | C53 | 420 | (8_d) 0.6CM+0.084SismoX+0.28SismoY (R=2.5) Max | 0.5 | 52.8638 | -2.123 | 49.4224 | 0 | 91.2521 | 69.3521 | 420 | 0.5 | P12
Piso 0 | C53 | 420 | (8_d) 0.6CM+0.084SismoX+0.28SismoY (R=2.5) Max | 1 | 52.8638 | -2.123 | 49.4224 | 0 | 119.5641 | 86.492 | 420 | 1 | P12
Piso 0 | C53 | 420 | (8_d) 0.6CM+0.084SismoX+0.28SismoY (R=2.5) Min | 0 | -301.2627 | -34.2863 | -56.6264 | 0 | -48.9509 | 23.4556 | 420 | 0 | P12
Piso 0 | C53 | 420 | (8_d) 0.6CM+0.084SismoX+0.28SismoY (R=2.5) Min | 0.5 | -301.2627 | -34.2863 | -56.6264 | 0 | -73.6602 | 24.5228 | 420 | 0.5 | P12
Piso 0 | C53 | 420 | (8_d) 0.6CM+0.084SismoX+0.28SismoY (R=2.5) Min | 1 | -301.2627 | -34.2863 | -56.6264 | 0 | -98.3702 | 25.5875 | 420 | 1 | P12
Piso 0 | C54 | 421 | (1_d) CM+CV | 0 | -283.7324 | -44.1526 | -7.9074 | 0 | 23.2821 | 135.895 | 421 | 0 | P12
Piso 0 | C54 | 421 | (1_d) CM+CV | 0.2 | -283.7324 | -44.1526 | -7.9074 | 0 | 24.8636 | 144.7255 | 421 | 0.2 | P12
Piso 0 | C54 | 421 | (1_d) CM+CV | 0.4 | -283.7324 | -44.1526 | -7.9074 | 0 | 26.4451 | 153.556 | 421 | 0.4 | P12
Piso 0 | C54 | 421 | (2_d) CM+0.75CV | 0 | -264.5491 | -40.6997 | -7.4314 | 0 | 21.877 | 125.2711 | 421 | 0 | P12
Piso 0 | C54 | 421 | (2_d) CM+0.75CV | 0.2 | -264.5491 | -40.6997 | -7.4314 | 0 | 23.3633 | 133.4111 | 421 | 0.2 | P12
Piso 0 | C54 | 421 | (2_d) CM+0.75CV | 0.4 | -264.5491 | -40.6997 | -7.4314 | 0 | 24.8495 | 141.551 | 421 | 0.4 | P12
Piso 0 | C54 | 421 | (3_d) CM+0.28SismoX+0.084SismoY (R=2.5) Max | 0 | -146.8712 | 13.5515 | 17.0304 | 0 | 70.5244 | 164.206 | 421 | 0 | P12
Piso 0 | C54 | 421 | (3_d) CM+0.28SismoX+0.084SismoY (R=2.5) Max | 0.2 | -146.8712 | 13.5515 | 17.0304 | 0 | 76.3306 | 179.0519 | 421 | 0.2 | P12
Piso 0 | C54 | 421 | (3_d) CM+0.28SismoX+0.084SismoY (R=2.5) Max | 0.4 | -146.8712 | 13.5515 | 17.0304 | 0 | 82.1369 | 193.8979 | 421 | 0.4 | P12
Piso 0 | C54 | 421 | (3_d) CM+0.28SismoX+0.084SismoY (R=2.5) Min | 0 | -267.127 | -74.2336 | -29.0371 | 0 | -35.2012 | 22.5932 | 421 | 0 | P12
Piso 0 | C54 | 421 | (3_d) CM+0.28SismoX+0.084SismoY (R=2.5) Min | 0.2 | -267.127 | -74.2336 | -29.0371 | 0 | -38.6061 | 19.8837 | 421 | 0.2 | P12
Piso 0 | C54 | 421 | (3_d) CM+0.28SismoX+0.084SismoY (R=2.5) Min | 0.4 | -267.127 | -74.2336 | -29.0371 | 0 | -42.0111 | 17.174 | 421 | 0.4 | P12
Piso 0 | C54 | 421 | (4_d) CM+0.084SismoX+0.028SismoY (R=2.5) Max | 0 | -29.9359 | -14.2594 | 47.021 | 0 | 126.6287 | 123.8518 | 421 | 0 | P12
Piso 0 | C54 | 421 | (4_d) CM+0.084SismoX+0.028SismoY (R=2.5) Max | 0.2 | -29.9359 | -14.2594 | 47.021 | 0 | 138.4339 | 133.1354 | 421 | 0.2 | P12
Piso 0 | C54 | 421 | (4_d) CM+0.084SismoX+0.028SismoY (R=2.5) Max | 0.4 | -29.9359 | -14.2594 | 47.021 | 0 | 150.2391 | 142.419 | 421 | 0.4 | P12
Piso 0 | C54 | 421 | (4_d) CM+0.084SismoX+0.028SismoY (R=2.5) Min | 0 | -384.0623 | -46.4227 | -59.0277 | 0 | -91.3055 | 62.9473 | 421 | 0 | P12
Piso 0 | C54 | 421 | (4_d) CM+0.084SismoX+0.028SismoY (R=2.5) Min | 0.2 | -384.0623 | -46.4227 | -59.0277 | 0 | -100.7094 | 65.8002 | 421 | 0.2 | P12
Piso 0 | C54 | 421 | (4_d) CM+0.084SismoX+0.028SismoY (R=2.5) Min | 0.4 | -384.0623 | -46.4227 | -59.0277 | 0 | -110.1132 | 68.6529 | 421 | 0.4 | P12
Piso 0 | C54 | 421 | (5_d) CM+0.75CV+0.21SismoX+0.063SismoY (R=2.5) Max | 0 | -219.4532 | -7.7803 | 9.8439 | 0 | 61.5241 | 178.3759 | 421 | 0 | P12
Piso 0 | C54 | 421 | (5_d) CM+0.75CV+0.21SismoX+0.063SismoY (R=2.5) Max | 0.2 | -219.4532 | -7.7803 | 9.8439 | 0 | 66.4645 | 193.0991 | 421 | 0.2 | P12
Piso 0 | C54 | 421 | (5_d) CM+0.75CV+0.21SismoX+0.063SismoY (R=2.5) Max | 0.4 | -219.4532 | -7.7803 | 9.8439 | 0 | 71.405 | 207.8225 | 421 | 0.4 | P12
Piso 0 | C54 | 421 | (5_d) CM+0.75CV+0.21SismoX+0.063SismoY (R=2.5) Min | 0 | -309.645 | -73.6191 | -24.7067 | 0 | -17.7701 | 72.1663 | 421 | 0 | P12
Piso 0 | C54 | 421 | (5_d) CM+0.75CV+0.21SismoX+0.063SismoY (R=2.5) Min | 0.2 | -309.645 | -73.6191 | -24.7067 | 0 | -19.738 | 73.723 | 421 | 0.2 | P12
Piso 0 | C54 | 421 | (5_d) CM+0.75CV+0.21SismoX+0.063SismoY (R=2.5) Min | 0.4 | -309.645 | -73.6191 | -24.7067 | 0 | -21.706 | 75.2795 | 421 | 0.4 | P12
Piso 0 | C54 | 421 | (6_d) CM+0.75CV+0.063SismoX+0.21SismoY (R=2.5) Max | 0 | -131.7516 | -28.6384 | 32.3369 | 0 | 103.6023 | 148.1103 | 421 | 0 | P12
Piso 0 | C54 | 421 | (6_d) CM+0.75CV+0.063SismoX+0.21SismoY (R=2.5) Max | 0.2 | -131.7516 | -28.6384 | 32.3369 | 0 | 113.042 | 158.6617 | 421 | 0.2 | P12
Piso 0 | C54 | 421 | (6_d) CM+0.75CV+0.063SismoX+0.21SismoY (R=2.5) Max | 0.4 | -131.7516 | -28.6384 | 32.3369 | 0 | 122.4816 | 169.2133 | 421 | 0.4 | P12
Piso 0 | C54 | 421 | (6_d) CM+0.75CV+0.063SismoX+0.21SismoY (R=2.5) Min | 0 | -397.3465 | -52.7609 | -47.1997 | 0 | -59.8484 | 102.432 | 421 | 0 | P12
Piso 0 | C54 | 421 | (6_d) CM+0.75CV+0.063SismoX+0.21SismoY (R=2.5) Min | 0.2 | -397.3465 | -52.7609 | -47.1997 | 0 | -66.3155 | 108.1604 | 421 | 0.2 | P12
Piso 0 | C54 | 421 | (6_d) CM+0.75CV+0.063SismoX+0.21SismoY (R=2.5) Min | 0.4 | -397.3465 | -52.7609 | -47.1997 | 0 | -72.7826 | 113.8887 | 421 | 0.4 | P12
Piso 0 | C54 | 421 | (7_d) 0.6CM+0.28SismoX+0.084SismoY (R=2.5) Max | 0 | -64.0716 | 25.6879 | 19.4317 | 0 | 63.4597 | 126.8461 | 421 | 0 | P12
Piso 0 | C54 | 421 | (7_d) 0.6CM+0.28SismoX+0.084SismoY (R=2.5) Max | 0.2 | -64.0716 | 25.6879 | 19.4317 | 0 | 68.7857 | 139.2648 | 421 | 0.2 | P12
Piso 0 | C54 | 421 | (7_d) 0.6CM+0.28SismoX+0.084SismoY (R=2.5) Max | 0.4 | -64.0716 | 25.6879 | 19.4317 | 0 | 74.1118 | 151.6835 | 421 | 0.4 | P12
Piso 0 | C54 | 421 | (7_d) 0.6CM+0.28SismoX+0.084SismoY (R=2.5) Min | 0 | -184.3273 | -62.0972 | -26.6357 | 0 | -42.2658 | -14.7666 | 421 | 0 | P12
Piso 0 | C54 | 421 | (7_d) 0.6CM+0.28SismoX+0.084SismoY (R=2.5) Min | 0.2 | -184.3273 | -62.0972 | -26.6357 | 0 | -46.151 | -19.9034 | 421 | 0.2 | P12
Piso 0 | C54 | 421 | (7_d) 0.6CM+0.28SismoX+0.084SismoY (R=2.5) Min | 0.4 | -184.3273 | -62.0972 | -26.6357 | 0 | -50.0363 | -25.0404 | 421 | 0.4 | P12
Piso 0 | C54 | 421 | (8_d) 0.6CM+0.084SismoX+0.28SismoY (R=2.5) Max | 0 | 52.8638 | -2.123 | 49.4224 | 0 | 119.5641 | 86.492 | 421 | 0 | P12
Piso 0 | C54 | 421 | (8_d) 0.6CM+0.084SismoX+0.28SismoY (R=2.5) Max | 0.2 | 52.8638 | -2.123 | 49.4224 | 0 | 130.889 | 93.3482 | 421 | 0.2 | P12
Piso 0 | C54 | 421 | (8_d) 0.6CM+0.084SismoX+0.28SismoY (R=2.5) Max | 0.4 | 52.8638 | -2.123 | 49.4224 | 0 | 142.2139 | 100.2046 | 421 | 0.4 | P12
Piso 0 | C54 | 421 | (8_d) 0.6CM+0.084SismoX+0.28SismoY (R=2.5) Min | 0 | -301.2627 | -34.2863 | -56.6264 | 0 | -98.3702 | 25.5875 | 421 | 0 | P12
Piso 0 | C54 | 421 | (8_d) 0.6CM+0.084SismoX+0.28SismoY (R=2.5) Min | 0.2 | -301.2627 | -34.2863 | -56.6264 | 0 | -108.2543 | 26.0131 | 421 | 0.2 | P12
Piso 0 | C54 | 421 | (8_d) 0.6CM+0.084SismoX+0.28SismoY (R=2.5) Min | 0.4 | -301.2627 | -34.2863 | -56.6264 | 0 | -118.1384 | 26.4385 | 421 | 0.4 | P12
Piso 0 | C55 | 422 | (1_d) CM+CV | 0 | -442.5561 | -0.0981 | -2.2497 | 0 | 0 | 0 | 422 | 0 | P13
Piso 0 | C55 | 422 | (1_d) CM+CV | 0.5 | -442.5561 | -0.0981 | -2.2497 | 0 | 1.1249 | 0.0491 | 422 | 0.5 | P13
Piso 0 | C55 | 422 | (1_d) CM+CV | 1 | -442.5561 | -0.0981 | -2.2497 | 0 | 2.2497 | 0.0981 | 422 | 1 | P13
Piso 0 | C55 | 422 | (2_d) CM+0.75CV | 0 | -409.9911 | -0.0936 | -2.102 | 0 | 0 | 0 | 422 | 0 | P13
Piso 0 | C55 | 422 | (2_d) CM+0.75CV | 0.5 | -409.9911 | -0.0936 | -2.102 | 0 | 1.051 | 0.0468 | 422 | 0.5 | P13
Piso 0 | C55 | 422 | (2_d) CM+0.75CV | 1 | -409.9911 | -0.0936 | -2.102 | 0 | 2.102 | 0.0936 | 422 | 1 | P13
Piso 0 | C55 | 422 | (3_d) CM+0.28SismoX+0.084SismoY (R=2.5) Max | 0 | -269.6635 | 7.7346 | 1.4449 | 0 | 0 | 0 | 422 | 0 | P13
Piso 0 | C55 | 422 | (3_d) CM+0.28SismoX+0.084SismoY (R=2.5) Max | 0.5 | -269.6635 | 7.7346 | 1.4449 | 0 | 2.3813 | 3.9471 | 422 | 0.5 | P13
Piso 0 | C55 | 422 | (3_d) CM+0.28SismoX+0.084SismoY (R=2.5) Max | 1 | -269.6635 | 7.7346 | 1.4449 | 0 | 4.7626 | 7.8943 | 422 | 1 | P13
Piso 0 | C55 | 422 | (3_d) CM+0.28SismoX+0.084SismoY (R=2.5) Min | 0 | -354.9288 | -7.8943 | -4.7626 | 0 | 0 | 0 | 422 | 0 | P13
Piso 0 | C55 | 422 | (3_d) CM+0.28SismoX+0.084SismoY (R=2.5) Min | 0.5 | -354.9288 | -7.8943 | -4.7626 | 0 | -0.7225 | -3.8673 | 422 | 0.5 | P13
Piso 0 | C55 | 422 | (3_d) CM+0.28SismoX+0.084SismoY (R=2.5) Min | 1 | -354.9288 | -7.8943 | -4.7626 | 0 | -1.4449 | -7.7346 | 422 | 1 | P13
Piso 0 | C55 | 422 | (4_d) CM+0.084SismoX+0.028SismoY (R=2.5) Max | 0 | -171.3958 | 2.3108 | 8.5782 | 0 | 0 | 0 | 422 | 0 | P13
Piso 0 | C55 | 422 | (4_d) CM+0.084SismoX+0.028SismoY (R=2.5) Max | 0.5 | -171.3958 | 2.3108 | 8.5782 | 0 | 5.9479 | 1.2352 | 422 | 0.5 | P13
Piso 0 | C55 | 422 | (4_d) CM+0.084SismoX+0.028SismoY (R=2.5) Max | 1 | -171.3958 | 2.3108 | 8.5782 | 0 | 11.8959 | 2.4705 | 422 | 1 | P13
Piso 0 | C55 | 422 | (4_d) CM+0.084SismoX+0.028SismoY (R=2.5) Min | 0 | -453.1965 | -2.4705 | -11.8959 | 0 | 0 | 0 | 422 | 0 | P13
Piso 0 | C55 | 422 | (4_d) CM+0.084SismoX+0.028SismoY (R=2.5) Min | 0.5 | -453.1965 | -2.4705 | -11.8959 | 0 | -4.2891 | -1.1554 | 422 | 0.5 | P13
Piso 0 | C55 | 422 | (4_d) CM+0.084SismoX+0.028SismoY (R=2.5) Min | 1 | -453.1965 | -2.4705 | -11.8959 | 0 | -8.5782 | -2.3108 | 422 | 1 | P13
Piso 0 | C55 | 422 | (5_d) CM+0.75CV+0.21SismoX+0.063SismoY (R=2.5) Max | 0 | -378.0166 | 5.7673 | 0.2258 | 0 | 0 | 0 | 422 | 0 | P13
Piso 0 | C55 | 422 | (5_d) CM+0.75CV+0.21SismoX+0.063SismoY (R=2.5) Max | 0.5 | -378.0166 | 5.7673 | 0.2258 | 0 | 2.2149 | 2.9772 | 422 | 0.5 | P13
Piso 0 | C55 | 422 | (5_d) CM+0.75CV+0.21SismoX+0.063SismoY (R=2.5) Max | 1 | -378.0166 | 5.7673 | 0.2258 | 0 | 4.4298 | 5.9544 | 422 | 1 | P13
Piso 0 | C55 | 422 | (5_d) CM+0.75CV+0.21SismoX+0.063SismoY (R=2.5) Min | 0 | -441.9656 | -5.9544 | -4.4298 | 0 | 0 | 0 | 422 | 0 | P13
Piso 0 | C55 | 422 | (5_d) CM+0.75CV+0.21SismoX+0.063SismoY (R=2.5) Min | 0.5 | -441.9656 | -5.9544 | -4.4298 | 0 | -0.1129 | -2.8836 | 422 | 0.5 | P13
Piso 0 | C55 | 422 | (5_d) CM+0.75CV+0.21SismoX+0.063SismoY (R=2.5) Min | 1 | -441.9656 | -5.9544 | -4.4298 | 0 | -0.2258 | -5.7673 | 422 | 1 | P13
Piso 0 | C55 | 422 | (6_d) CM+0.75CV+0.063SismoX+0.21SismoY (R=2.5) Max | 0 | -304.3158 | 1.6994 | 5.5758 | 0 | 0 | 0 | 422 | 0 | P13
Piso 0 | C55 | 422 | (6_d) CM+0.75CV+0.063SismoX+0.21SismoY (R=2.5) Max | 0.5 | -304.3158 | 1.6994 | 5.5758 | 0 | 4.8899 | 0.9433 | 422 | 0.5 | P13
Piso 0 | C55 | 422 | (6_d) CM+0.75CV+0.063SismoX+0.21SismoY (R=2.5) Max | 1 | -304.3158 | 1.6994 | 5.5758 | 0 | 9.7798 | 1.8865 | 422 | 1 | P13
Piso 0 | C55 | 422 | (6_d) CM+0.75CV+0.063SismoX+0.21SismoY (R=2.5) Min | 0 | -515.6663 | -1.8865 | -9.7798 | 0 | 0 | 0 | 422 | 0 | P13
Piso 0 | C55 | 422 | (6_d) CM+0.75CV+0.063SismoX+0.21SismoY (R=2.5) Min | 0.5 | -515.6663 | -1.8865 | -9.7798 | 0 | -2.7879 | -0.8497 | 422 | 0.5 | P13
Piso 0 | C55 | 422 | (6_d) CM+0.75CV+0.063SismoX+0.21SismoY (R=2.5) Min | 1 | -515.6663 | -1.8865 | -9.7798 | 0 | -5.5758 | -1.6994 | 422 | 1 | P13
Piso 0 | C55 | 422 | (7_d) 0.6CM+0.28SismoX+0.084SismoY (R=2.5) Max | 0 | -144.745 | 7.7665 | 2.1084 | 0 | 0 | 0 | 422 | 0 | P13
Piso 0 | C55 | 422 | (7_d) 0.6CM+0.28SismoX+0.084SismoY (R=2.5) Max | 0.5 | -144.745 | 7.7665 | 2.1084 | 0 | 2.0495 | 3.9312 | 422 | 0.5 | P13
Piso 0 | C55 | 422 | (7_d) 0.6CM+0.28SismoX+0.084SismoY (R=2.5) Max | 1 | -144.745 | 7.7665 | 2.1084 | 0 | 4.099 | 7.8624 | 422 | 1 | P13
Piso 0 | C55 | 422 | (7_d) 0.6CM+0.28SismoX+0.084SismoY (R=2.5) Min | 0 | -230.0103 | -7.8624 | -4.099 | 0 | 0 | 0 | 422 | 0 | P13
Piso 0 | C55 | 422 | (7_d) 0.6CM+0.28SismoX+0.084SismoY (R=2.5) Min | 0.5 | -230.0103 | -7.8624 | -4.099 | 0 | -1.0542 | -3.8833 | 422 | 0.5 | P13
Piso 0 | C55 | 422 | (7_d) 0.6CM+0.28SismoX+0.084SismoY (R=2.5) Min | 1 | -230.0103 | -7.8624 | -4.099 | 0 | -2.1084 | -7.7665 | 422 | 1 | P13
Piso 0 | C55 | 422 | (8_d) 0.6CM+0.084SismoX+0.28SismoY (R=2.5) Max | 0 | -46.4773 | 2.3427 | 9.2417 | 0 | 0 | 0 | 422 | 0 | P13
Piso 0 | C55 | 422 | (8_d) 0.6CM+0.084SismoX+0.28SismoY (R=2.5) Max | 0.5 | -46.4773 | 2.3427 | 9.2417 | 0 | 5.6162 | 1.2193 | 422 | 0.5 | P13
Piso 0 | C55 | 422 | (8_d) 0.6CM+0.084SismoX+0.28SismoY (R=2.5) Max | 1 | -46.4773 | 2.3427 | 9.2417 | 0 | 11.2323 | 2.4385 | 422 | 1 | P13
Piso 0 | C55 | 422 | (8_d) 0.6CM+0.084SismoX+0.28SismoY (R=2.5) Min | 0 | -328.278 | -2.4385 | -11.2323 | 0 | 0 | 0 | 422 | 0 | P13
Piso 0 | C55 | 422 | (8_d) 0.6CM+0.084SismoX+0.28SismoY (R=2.5) Min | 0.5 | -328.278 | -2.4385 | -11.2323 | 0 | -4.6209 | -1.1714 | 422 | 0.5 | P13
Piso 0 | C55 | 422 | (8_d) 0.6CM+0.084SismoX+0.28SismoY (R=2.5) Min | 1 | -328.278 | -2.4385 | -11.2323 | 0 | -9.2417 | -2.3427 | 422 | 1 | P13
Piso 0 | C56 | 423 | (1_d) CM+CV | 0 | -442.5561 | -0.1831 | -4.2234 | 0 | 2.2497 | 0.0981 | 423 | 0 | P13
Piso 0 | C56 | 423 | (1_d) CM+CV | 0.5 | -442.5561 | -0.1831 | -4.2234 | 0 | 4.3614 | 0.1897 | 423 | 0.5 | P13
Piso 0 | C56 | 423 | (1_d) CM+CV | 1 | -442.5561 | -0.1831 | -4.2234 | 0 | 6.4731 | 0.2812 | 423 | 1 | P13
Piso 0 | C56 | 423 | (2_d) CM+0.75CV | 0 | -409.9911 | -0.1721 | -3.9435 | 0 | 2.102 | 0.0936 | 423 | 0 | P13
Piso 0 | C56 | 423 | (2_d) CM+0.75CV | 0.5 | -409.9911 | -0.1721 | -3.9435 | 0 | 4.0737 | 0.1796 | 423 | 0.5 | P13
Piso 0 | C56 | 423 | (2_d) CM+0.75CV | 1 | -409.9911 | -0.1721 | -3.9435 | 0 | 6.0455 | 0.2657 | 423 | 1 | P13
Piso 0 | C56 | 423 | (3_d) CM+0.28SismoX+0.084SismoY (R=2.5) Max | 0 | -269.6635 | 21.0362 | -0.3605 | 0 | 4.7626 | 7.8943 | 423 | 0 | P13
Piso 0 | C56 | 423 | (3_d) CM+0.28SismoX+0.084SismoY (R=2.5) Max | 0.5 | -269.6635 | 21.0362 | -0.3605 | 0 | 4.9432 | 2.9523 | 423 | 0.5 | P13
Piso 0 | C56 | 423 | (3_d) CM+0.28SismoX+0.084SismoY (R=2.5) Max | 1 | -269.6635 | 21.0362 | -0.3605 | 0 | 5.1271 | 13.5939 | 423 | 1 | P13
Piso 0 | C56 | 423 | (3_d) CM+0.28SismoX+0.084SismoY (R=2.5) Min | 0 | -354.9288 | -21.3145 | -5.8472 | 0 | -1.4449 | -7.7346 | 423 | 0 | P13
Piso 0 | C56 | 423 | (3_d) CM+0.28SismoX+0.084SismoY (R=2.5) Min | 0.5 | -354.9288 | -21.3145 | -5.8472 | 0 | 1.4783 | -2.6534 | 423 | 0.5 | P13
Piso 0 | C56 | 423 | (3_d) CM+0.28SismoX+0.084SismoY (R=2.5) Min | 1 | -354.9288 | -21.3145 | -5.8472 | 0 | 4.3983 | -13.1559 | 423 | 1 | P13
Piso 0 | C56 | 423 | (4_d) CM+0.084SismoX+0.028SismoY (R=2.5) Max | 0 | -171.3958 | 6.4101 | 5.9418 | 0 | 11.8959 | 2.4705 | 423 | 0 | P13
Piso 0 | C56 | 423 | (4_d) CM+0.084SismoX+0.028SismoY (R=2.5) Max | 0.5 | -171.3958 | 6.4101 | 5.9418 | 0 | 8.9259 | 1.0569 | 423 | 0.5 | P13
Piso 0 | C56 | 423 | (4_d) CM+0.084SismoX+0.028SismoY (R=2.5) Max | 1 | -171.3958 | 6.4101 | 5.9418 | 0 | 5.9623 | 4.3929 | 423 | 1 | P13
Piso 0 | C56 | 423 | (4_d) CM+0.084SismoX+0.028SismoY (R=2.5) Min | 0 | -453.1965 | -6.6884 | -12.1495 | 0 | -8.5782 | -2.3108 | 423 | 0 | P13
Piso 0 | C56 | 423 | (4_d) CM+0.084SismoX+0.028SismoY (R=2.5) Min | 0.5 | -453.1965 | -6.6884 | -12.1495 | 0 | -2.5043 | -0.758 | 423 | 0.5 | P13
Piso 0 | C56 | 423 | (4_d) CM+0.084SismoX+0.028SismoY (R=2.5) Min | 1 | -453.1965 | -6.6884 | -12.1495 | 0 | 3.563 | -3.9549 | 423 | 1 | P13
Piso 0 | C56 | 423 | (5_d) CM+0.75CV+0.21SismoX+0.063SismoY (R=2.5) Max | 0 | -378.0166 | 15.7095 | -1.886 | 0 | 4.4298 | 5.9544 | 423 | 0 | P13
Piso 0 | C56 | 423 | (5_d) CM+0.75CV+0.21SismoX+0.063SismoY (R=2.5) Max | 0.5 | -378.0166 | 15.7095 | -1.886 | 0 | 5.3731 | 2.2817 | 423 | 0.5 | P13
Piso 0 | C56 | 423 | (5_d) CM+0.75CV+0.21SismoX+0.063SismoY (R=2.5) Max | 1 | -378.0166 | 15.7095 | -1.886 | 0 | 6.3188 | 10.2968 | 423 | 1 | P13
Piso 0 | C56 | 423 | (5_d) CM+0.75CV+0.21SismoX+0.063SismoY (R=2.5) Min | 0 | -441.9656 | -16.0536 | -6.001 | 0 | -0.2258 | -5.7673 | 423 | 0 | P13
Piso 0 | C56 | 423 | (5_d) CM+0.75CV+0.21SismoX+0.063SismoY (R=2.5) Min | 0.5 | -441.9656 | -16.0536 | -6.001 | 0 | 2.7744 | -1.9225 | 423 | 0.5 | P13
Piso 0 | C56 | 423 | (5_d) CM+0.75CV+0.21SismoX+0.063SismoY (R=2.5) Min | 1 | -441.9656 | -16.0536 | -6.001 | 0 | 5.7722 | -9.7655 | 423 | 1 | P13
Piso 0 | C56 | 423 | (6_d) CM+0.75CV+0.063SismoX+0.21SismoY (R=2.5) Max | 0 | -304.3158 | 4.7398 | 2.8407 | 0 | 9.7798 | 1.8865 | 423 | 0 | P13
Piso 0 | C56 | 423 | (6_d) CM+0.75CV+0.063SismoX+0.21SismoY (R=2.5) Max | 0.5 | -304.3158 | 4.7398 | 2.8407 | 0 | 8.3601 | 0.8602 | 423 | 0.5 | P13
Piso 0 | C56 | 423 | (6_d) CM+0.75CV+0.063SismoX+0.21SismoY (R=2.5) Max | 1 | -304.3158 | 4.7398 | 2.8407 | 0 | 6.9452 | 3.3961 | 423 | 1 | P13
Piso 0 | C56 | 423 | (6_d) CM+0.75CV+0.063SismoX+0.21SismoY (R=2.5) Min | 0 | -515.6663 | -5.084 | -10.7277 | 0 | -5.5758 | -1.6994 | 423 | 0 | P13
Piso 0 | C56 | 423 | (6_d) CM+0.75CV+0.063SismoX+0.21SismoY (R=2.5) Min | 0.5 | -515.6663 | -5.084 | -10.7277 | 0 | -0.2126 | -0.501 | 423 | 0.5 | P13
Piso 0 | C56 | 423 | (6_d) CM+0.75CV+0.063SismoX+0.21SismoY (R=2.5) Min | 1 | -515.6663 | -5.084 | -10.7277 | 0 | 5.1457 | -2.8647 | 423 | 1 | P13
Piso 0 | C56 | 423 | (7_d) 0.6CM+0.28SismoX+0.084SismoY (R=2.5) Max | 0 | -144.745 | 21.0919 | 0.8811 | 0 | 4.099 | 7.8624 | 423 | 0 | P13
Piso 0 | C56 | 423 | (7_d) 0.6CM+0.28SismoX+0.084SismoY (R=2.5) Max | 0.5 | -144.745 | 21.0919 | 0.8811 | 0 | 3.6589 | 2.8925 | 423 | 0.5 | P13
Piso 0 | C56 | 423 | (7_d) 0.6CM+0.28SismoX+0.084SismoY (R=2.5) Max | 1 | -144.745 | 21.0919 | 0.8811 | 0 | 3.222 | 13.5063 | 423 | 1 | P13
Piso 0 | C56 | 423 | (7_d) 0.6CM+0.28SismoX+0.084SismoY (R=2.5) Min | 0 | -230.0103 | -21.2589 | -4.6057 | 0 | -2.1084 | -7.7665 | 423 | 0 | P13
Piso 0 | C56 | 423 | (7_d) 0.6CM+0.28SismoX+0.084SismoY (R=2.5) Min | 0.5 | -230.0103 | -21.2589 | -4.6057 | 0 | 0.194 | -2.7132 | 423 | 0.5 | P13
Piso 0 | C56 | 423 | (7_d) 0.6CM+0.28SismoX+0.084SismoY (R=2.5) Min | 1 | -230.0103 | -21.2589 | -4.6057 | 0 | 2.4932 | -13.2435 | 423 | 1 | P13
Piso 0 | C56 | 423 | (8_d) 0.6CM+0.084SismoX+0.28SismoY (R=2.5) Max | 0 | -46.4773 | 6.4657 | 7.1833 | 0 | 11.2323 | 2.4385 | 423 | 0 | P13
Piso 0 | C56 | 423 | (8_d) 0.6CM+0.084SismoX+0.28SismoY (R=2.5) Max | 0.5 | -46.4773 | 6.4657 | 7.1833 | 0 | 7.6416 | 0.9971 | 423 | 0.5 | P13
Piso 0 | C56 | 423 | (8_d) 0.6CM+0.084SismoX+0.28SismoY (R=2.5) Max | 1 | -46.4773 | 6.4657 | 7.1833 | 0 | 4.0573 | 4.3053 | 423 | 1 | P13
Piso 0 | C56 | 423 | (8_d) 0.6CM+0.084SismoX+0.28SismoY (R=2.5) Min | 0 | -328.278 | -6.6327 | -10.9079 | 0 | -9.2417 | -2.3427 | 423 | 0 | P13
Piso 0 | C56 | 423 | (8_d) 0.6CM+0.084SismoX+0.28SismoY (R=2.5) Min | 0.5 | -328.278 | -6.6327 | -10.9079 | 0 | -3.7886 | -0.8178 | 423 | 0.5 | P13
Piso 0 | C56 | 423 | (8_d) 0.6CM+0.084SismoX+0.28SismoY (R=2.5) Min | 1 | -328.278 | -6.6327 | -10.9079 | 0 | 1.6579 | -4.0425 | 423 | 1 | P13
Piso 0 | C57 | 424 | (1_d) CM+CV | 0 | -442.5561 | -0.2357 | -5.4587 | 0 | 6.4731 | 0.2812 | 424 | 0 | P13
Piso 0 | C57 | 424 | (1_d) CM+CV | 0.5 | -442.5561 | -0.2357 | -5.4587 | 0 | 9.2024 | 0.399 | 424 | 0.5 | P13
Piso 0 | C57 | 424 | (1_d) CM+CV | 1 | -442.5561 | -0.2357 | -5.4587 | 0 | 11.9318 | 0.5169 | 424 | 1 | P13
Piso 0 | C57 | 424 | (2_d) CM+0.75CV | 0 | -409.9911 | -0.2196 | -5.0949 | 0 | 6.0455 | 0.2657 | 424 | 0 | P13
Piso 0 | C57 | 424 | (2_d) CM+0.75CV | 0.5 | -409.9911 | -0.2196 | -5.0949 | 0 | 8.5929 | 0.3754 | 424 | 0.5 | P13
Piso 0 | C57 | 424 | (2_d) CM+0.75CV | 1 | -409.9911 | -0.2196 | -5.0949 | 0 | 11.1404 | 0.4852 | 424 | 1 | P13
Piso 0 | C57 | 424 | (3_d) CM+0.28SismoX+0.084SismoY (R=2.5) Max | 0 | -269.6635 | 55.7866 | 6.3796 | 0 | 5.1271 | 13.5939 | 424 | 0 | P13
Piso 0 | C57 | 424 | (3_d) CM+0.28SismoX+0.084SismoY (R=2.5) Max | 0.5 | -269.6635 | 55.7866 | 6.3796 | 0 | 11.596 | 41.6527 | 424 | 0.5 | P13
Piso 0 | C57 | 424 | (3_d) CM+0.28SismoX+0.084SismoY (R=2.5) Max | 1 | -269.6635 | 55.7866 | 6.3796 | 0 | 18.7892 | 69.7161 | 424 | 1 | P13
Piso 0 | C57 | 424 | (3_d) CM+0.28SismoX+0.084SismoY (R=2.5) Min | 0 | -354.9288 | -56.1291 | -14.3867 | 0 | 4.3983 | -13.1559 | 424 | 0 | P13
Piso 0 | C57 | 424 | (3_d) CM+0.28SismoX+0.084SismoY (R=2.5) Min | 0.5 | -354.9288 | -56.1291 | -14.3867 | 0 | 1.9329 | -41.0434 | 424 | 0.5 | P13
Piso 0 | C57 | 424 | (3_d) CM+0.28SismoX+0.084SismoY (R=2.5) Min | 1 | -354.9288 | -56.1291 | -14.3867 | 0 | -1.2568 | -68.9355 | 424 | 1 | P13
Piso 0 | C57 | 424 | (4_d) CM+0.084SismoX+0.028SismoY (R=2.5) Max | 0 | -171.3958 | 17.085 | 30.2378 | 0 | 5.9623 | 4.3929 | 424 | 0 | P13
Piso 0 | C57 | 424 | (4_d) CM+0.084SismoX+0.028SismoY (R=2.5) Max | 0.5 | -171.3958 | 17.085 | 30.2378 | 0 | 22.6944 | 13.1018 | 424 | 0.5 | P13
Piso 0 | C57 | 424 | (4_d) CM+0.084SismoX+0.028SismoY (R=2.5) Max | 1 | -171.3958 | 17.085 | 30.2378 | 0 | 41.8165 | 21.8144 | 424 | 1 | P13
Piso 0 | C57 | 424 | (4_d) CM+0.084SismoX+0.028SismoY (R=2.5) Min | 0 | -453.1965 | -17.4276 | -38.2448 | 0 | 3.563 | -3.9549 | 424 | 0 | P13
Piso 0 | C57 | 424 | (4_d) CM+0.084SismoX+0.028SismoY (R=2.5) Min | 0.5 | -453.1965 | -17.4276 | -38.2448 | 0 | -9.1656 | -12.4925 | 424 | 0.5 | P13
Piso 0 | C57 | 424 | (4_d) CM+0.084SismoX+0.028SismoY (R=2.5) Min | 1 | -453.1965 | -17.4276 | -38.2448 | 0 | -24.2841 | -21.0338 | 424 | 1 | P13
Piso 0 | C57 | 424 | (5_d) CM+0.75CV+0.21SismoX+0.063SismoY (R=2.5) Max | 0 | -378.0166 | 41.7488 | 2.6925 | 0 | 6.3188 | 10.2968 | 424 | 0 | P13
Piso 0 | C57 | 424 | (5_d) CM+0.75CV+0.21SismoX+0.063SismoY (R=2.5) Max | 0.5 | -378.0166 | 41.7488 | 2.6925 | 0 | 12.2166 | 31.3865 | 424 | 0.5 | P13
Piso 0 | C57 | 424 | (5_d) CM+0.75CV+0.21SismoX+0.063SismoY (R=2.5) Max | 1 | -378.0166 | 41.7488 | 2.6925 | 0 | 18.6576 | 52.4796 | 424 | 1 | P13
Piso 0 | C57 | 424 | (5_d) CM+0.75CV+0.21SismoX+0.063SismoY (R=2.5) Min | 0 | -441.9656 | -42.188 | -12.8822 | 0 | 5.7722 | -9.7655 | 424 | 0 | P13
Piso 0 | C57 | 424 | (5_d) CM+0.75CV+0.21SismoX+0.063SismoY (R=2.5) Min | 0.5 | -441.9656 | -42.188 | -12.8822 | 0 | 4.9693 | -30.6356 | 424 | 0.5 | P13
Piso 0 | C57 | 424 | (5_d) CM+0.75CV+0.21SismoX+0.063SismoY (R=2.5) Min | 1 | -441.9656 | -42.188 | -12.8822 | 0 | 3.6231 | -51.5091 | 424 | 1 | P13
Piso 0 | C57 | 424 | (6_d) CM+0.75CV+0.063SismoX+0.21SismoY (R=2.5) Max | 0 | -304.3158 | 12.7226 | 20.5861 | 0 | 6.9452 | 3.3961 | 424 | 0 | P13
Piso 0 | C57 | 424 | (6_d) CM+0.75CV+0.063SismoX+0.21SismoY (R=2.5) Max | 0.5 | -304.3158 | 12.7226 | 20.5861 | 0 | 20.5404 | 9.9733 | 424 | 0.5 | P13
Piso 0 | C57 | 424 | (6_d) CM+0.75CV+0.063SismoX+0.21SismoY (R=2.5) Max | 1 | -304.3158 | 12.7226 | 20.5861 | 0 | 35.9281 | 16.5533 | 424 | 1 | P13
Piso 0 | C57 | 424 | (6_d) CM+0.75CV+0.063SismoX+0.21SismoY (R=2.5) Min | 0 | -515.6663 | -13.1618 | -30.7758 | 0 | 5.1457 | -2.8647 | 424 | 0 | P13
Piso 0 | C57 | 424 | (6_d) CM+0.75CV+0.063SismoX+0.21SismoY (R=2.5) Min | 0.5 | -515.6663 | -13.1618 | -30.7758 | 0 | -3.3546 | -9.2224 | 424 | 0.5 | P13
Piso 0 | C57 | 424 | (6_d) CM+0.75CV+0.063SismoX+0.21SismoY (R=2.5) Min | 1 | -515.6663 | -13.1618 | -30.7758 | 0 | -13.6474 | -15.5829 | 424 | 1 | P13
Piso 0 | C57 | 424 | (7_d) 0.6CM+0.28SismoX+0.084SismoY (R=2.5) Max | 0 | -144.745 | 55.8551 | 7.981 | 0 | 3.222 | 13.5063 | 424 | 0 | P13
Piso 0 | C57 | 424 | (7_d) 0.6CM+0.28SismoX+0.084SismoY (R=2.5) Max | 0.5 | -144.745 | 55.8551 | 7.981 | 0 | 8.8902 | 41.5308 | 424 | 0.5 | P13
Piso 0 | C57 | 424 | (7_d) 0.6CM+0.28SismoX+0.084SismoY (R=2.5) Max | 1 | -144.745 | 55.8551 | 7.981 | 0 | 15.2827 | 69.56 | 424 | 1 | P13
Piso 0 | C57 | 424 | (7_d) 0.6CM+0.28SismoX+0.084SismoY (R=2.5) Min | 0 | -230.0103 | -56.0606 | -12.7853 | 0 | 2.4932 | -13.2435 | 424 | 0 | P13
Piso 0 | C57 | 424 | (7_d) 0.6CM+0.28SismoX+0.084SismoY (R=2.5) Min | 0.5 | -230.0103 | -56.0606 | -12.7853 | 0 | -0.7729 | -41.1653 | 424 | 0.5 | P13
Piso 0 | C57 | 424 | (7_d) 0.6CM+0.28SismoX+0.084SismoY (R=2.5) Min | 1 | -230.0103 | -56.0606 | -12.7853 | 0 | -4.7633 | -69.0916 | 424 | 1 | P13
Piso 0 | C57 | 424 | (8_d) 0.6CM+0.084SismoX+0.28SismoY (R=2.5) Max | 0 | -46.4773 | 17.1535 | 31.8392 | 0 | 4.0573 | 4.3053 | 424 | 0 | P13
Piso 0 | C57 | 424 | (8_d) 0.6CM+0.084SismoX+0.28SismoY (R=2.5) Max | 0.5 | -46.4773 | 17.1535 | 31.8392 | 0 | 19.9886 | 12.9799 | 424 | 0.5 | P13
Piso 0 | C57 | 424 | (8_d) 0.6CM+0.084SismoX+0.28SismoY (R=2.5) Max | 1 | -46.4773 | 17.1535 | 31.8392 | 0 | 38.31 | 21.6583 | 424 | 1 | P13
Piso 0 | C57 | 424 | (8_d) 0.6CM+0.084SismoX+0.28SismoY (R=2.5) Min | 0 | -328.278 | -17.359 | -36.6434 | 0 | 1.6579 | -4.0425 | 424 | 0 | P13
Piso 0 | C57 | 424 | (8_d) 0.6CM+0.084SismoX+0.28SismoY (R=2.5) Min | 0.5 | -328.278 | -17.359 | -36.6434 | 0 | -11.8713 | -12.6144 | 424 | 0.5 | P13
Piso 0 | C57 | 424 | (8_d) 0.6CM+0.084SismoX+0.28SismoY (R=2.5) Min | 1 | -328.278 | -17.359 | -36.6434 | 0 | -27.7906 | -21.1899 | 424 | 1 | P13
Piso 0 | C58 | 425 | (1_d) CM+CV | 0 | -442.5561 | -0.2436 | -5.647 | 0 | 11.9318 | 0.5169 | 425 | 0 | P13
Piso 0 | C58 | 425 | (1_d) CM+CV | 0.5 | -442.5561 | -0.2436 | -5.647 | 0 | 14.7553 | 0.6387 | 425 | 0.5 | P13
Piso 0 | C58 | 425 | (1_d) CM+CV | 1 | -442.5561 | -0.2436 | -5.647 | 0 | 17.5788 | 0.7604 | 425 | 1 | P13
Piso 0 | C58 | 425 | (2_d) CM+0.75CV | 0 | -409.9911 | -0.2265 | -5.2702 | 0 | 11.1404 | 0.4852 | 425 | 0 | P13
Piso 0 | C58 | 425 | (2_d) CM+0.75CV | 0.5 | -409.9911 | -0.2265 | -5.2702 | 0 | 13.7755 | 0.5985 | 425 | 0.5 | P13
Piso 0 | C58 | 425 | (2_d) CM+0.75CV | 1 | -409.9911 | -0.2265 | -5.2702 | 0 | 16.4105 | 0.7117 | 425 | 1 | P13
Piso 0 | C58 | 425 | (3_d) CM+0.28SismoX+0.084SismoY (R=2.5) Max | 0 | -269.6635 | 64.32 | 8.1817 | 0 | 18.7892 | 69.7161 | 425 | 0 | P13
Piso 0 | C58 | 425 | (3_d) CM+0.28SismoX+0.084SismoY (R=2.5) Max | 0.5 | -269.6635 | 64.32 | 8.1817 | 0 | 27.0197 | 102.0506 | 425 | 0.5 | P13
Piso 0 | C58 | 425 | (3_d) CM+0.28SismoX+0.084SismoY (R=2.5) Max | 1 | -269.6635 | 64.32 | 8.1817 | 0 | 35.2502 | 134.3854 | 425 | 1 | P13
Piso 0 | C58 | 425 | (3_d) CM+0.28SismoX+0.084SismoY (R=2.5) Min | 0 | -354.9288 | -64.6704 | -16.4611 | 0 | -1.2568 | -68.9355 | 425 | 0 | P13
Piso 0 | C58 | 425 | (3_d) CM+0.28SismoX+0.084SismoY (R=2.5) Min | 0.5 | -354.9288 | -64.6704 | -16.4611 | 0 | -5.3476 | -101.0948 | 425 | 0.5 | P13
Piso 0 | C58 | 425 | (3_d) CM+0.28SismoX+0.084SismoY (R=2.5) Min | 1 | -354.9288 | -64.6704 | -16.4611 | 0 | -9.4384 | -133.2544 | 425 | 1 | P13
Piso 0 | C58 | 425 | (4_d) CM+0.084SismoX+0.028SismoY (R=2.5) Max | 0 | -171.3958 | 19.7083 | 36.4939 | 0 | 41.8165 | 21.8144 | 425 | 0 | P13
Piso 0 | C58 | 425 | (4_d) CM+0.084SismoX+0.028SismoY (R=2.5) Max | 0.5 | -171.3958 | 19.7083 | 36.4939 | 0 | 64.203 | 31.8431 | 425 | 0.5 | P13
Piso 0 | C58 | 425 | (4_d) CM+0.084SismoX+0.028SismoY (R=2.5) Max | 1 | -171.3958 | 19.7083 | 36.4939 | 0 | 86.5896 | 41.872 | 425 | 1 | P13
Piso 0 | C58 | 425 | (4_d) CM+0.084SismoX+0.028SismoY (R=2.5) Min | 0 | -453.1965 | -20.0588 | -44.7734 | 0 | -24.2841 | -21.0338 | 425 | 0 | P13
Piso 0 | C58 | 425 | (4_d) CM+0.084SismoX+0.028SismoY (R=2.5) Min | 0.5 | -453.1965 | -20.0588 | -44.7734 | 0 | -42.5309 | -30.8872 | 425 | 0.5 | P13
Piso 0 | C58 | 425 | (4_d) CM+0.084SismoX+0.028SismoY (R=2.5) Min | 1 | -453.1965 | -20.0588 | -44.7734 | 0 | -60.7778 | -40.741 | 425 | 1 | P13
Piso 0 | C58 | 425 | (5_d) CM+0.75CV+0.21SismoX+0.063SismoY (R=2.5) Max | 0 | -378.0166 | 48.1449 | 3.9709 | 0 | 18.6576 | 52.4796 | 425 | 0 | P13
Piso 0 | C58 | 425 | (5_d) CM+0.75CV+0.21SismoX+0.063SismoY (R=2.5) Max | 0.5 | -378.0166 | 48.1449 | 3.9709 | 0 | 25.9132 | 76.778 | 425 | 0.5 | P13
Piso 0 | C58 | 425 | (5_d) CM+0.75CV+0.21SismoX+0.063SismoY (R=2.5) Max | 1 | -378.0166 | 48.1449 | 3.9709 | 0 | 33.1688 | 101.0766 | 425 | 1 | P13
Piso 0 | C58 | 425 | (5_d) CM+0.75CV+0.21SismoX+0.063SismoY (R=2.5) Min | 0 | -441.9656 | -48.5979 | -14.5112 | 0 | 3.6231 | -51.5091 | 425 | 0 | P13
Piso 0 | C58 | 425 | (5_d) CM+0.75CV+0.21SismoX+0.063SismoY (R=2.5) Min | 0.5 | -441.9656 | -48.5979 | -14.5112 | 0 | 1.6377 | -75.581 | 425 | 0.5 | P13
Piso 0 | C58 | 425 | (5_d) CM+0.75CV+0.21SismoX+0.063SismoY (R=2.5) Min | 1 | -441.9656 | -48.5979 | -14.5112 | 0 | -0.3477 | -99.6532 | 425 | 1 | P13
Piso 0 | C58 | 425 | (6_d) CM+0.75CV+0.063SismoX+0.21SismoY (R=2.5) Max | 0 | -304.3158 | 14.6862 | 25.2051 | 0 | 35.9281 | 16.5533 | 425 | 0 | P13
Piso 0 | C58 | 425 | (6_d) CM+0.75CV+0.063SismoX+0.21SismoY (R=2.5) Max | 0.5 | -304.3158 | 14.6862 | 25.2051 | 0 | 53.8007 | 24.1223 | 425 | 0.5 | P13
Piso 0 | C58 | 425 | (6_d) CM+0.75CV+0.063SismoX+0.21SismoY (R=2.5) Max | 1 | -304.3158 | 14.6862 | 25.2051 | 0 | 71.6733 | 31.6916 | 425 | 1 | P13
Piso 0 | C58 | 425 | (6_d) CM+0.75CV+0.063SismoX+0.21SismoY (R=2.5) Min | 0 | -515.6663 | -15.1391 | -35.7454 | 0 | -13.6474 | -15.5829 | 425 | 0 | P13
Piso 0 | C58 | 425 | (6_d) CM+0.75CV+0.063SismoX+0.21SismoY (R=2.5) Min | 0.5 | -515.6663 | -15.1391 | -35.7454 | 0 | -26.2498 | -22.9254 | 425 | 0.5 | P13
Piso 0 | C58 | 425 | (6_d) CM+0.75CV+0.063SismoX+0.21SismoY (R=2.5) Min | 1 | -515.6663 | -15.1391 | -35.7454 | 0 | -38.8523 | -30.2682 | 425 | 1 | P13
Piso 0 | C58 | 425 | (7_d) 0.6CM+0.28SismoX+0.084SismoY (R=2.5) Max | 0 | -144.745 | 64.3901 | 9.8376 | 0 | 15.2827 | 69.56 | 425 | 0 | P13
Piso 0 | C58 | 425 | (7_d) 0.6CM+0.28SismoX+0.084SismoY (R=2.5) Max | 0.5 | -144.745 | 64.3901 | 9.8376 | 0 | 22.6853 | 101.8594 | 425 | 0.5 | P13
Piso 0 | C58 | 425 | (7_d) 0.6CM+0.28SismoX+0.084SismoY (R=2.5) Max | 1 | -144.745 | 64.3901 | 9.8376 | 0 | 30.0879 | 134.1592 | 425 | 1 | P13
Piso 0 | C58 | 425 | (7_d) 0.6CM+0.28SismoX+0.084SismoY (R=2.5) Min | 0 | -230.0103 | -64.6003 | -14.8053 | 0 | -4.7633 | -69.0916 | 425 | 0 | P13
Piso 0 | C58 | 425 | (7_d) 0.6CM+0.28SismoX+0.084SismoY (R=2.5) Min | 0.5 | -230.0103 | -64.6003 | -14.8053 | 0 | -9.682 | -101.2859 | 425 | 0.5 | P13
Piso 0 | C58 | 425 | (7_d) 0.6CM+0.28SismoX+0.084SismoY (R=2.5) Min | 1 | -230.0103 | -64.6003 | -14.8053 | 0 | -14.6008 | -133.4806 | 425 | 1 | P13
Piso 0 | C58 | 425 | (8_d) 0.6CM+0.084SismoX+0.28SismoY (R=2.5) Max | 0 | -46.4773 | 19.7784 | 38.1498 | 0 | 38.31 | 21.6583 | 425 | 0 | P13
Piso 0 | C58 | 425 | (8_d) 0.6CM+0.084SismoX+0.28SismoY (R=2.5) Max | 0.5 | -46.4773 | 19.7784 | 38.1498 | 0 | 59.8686 | 31.6519 | 425 | 0.5 | P13
Piso 0 | C58 | 425 | (8_d) 0.6CM+0.084SismoX+0.28SismoY (R=2.5) Max | 1 | -46.4773 | 19.7784 | 38.1498 | 0 | 81.4273 | 41.6458 | 425 | 1 | P13
Piso 0 | C58 | 425 | (8_d) 0.6CM+0.084SismoX+0.28SismoY (R=2.5) Min | 0 | -328.278 | -19.9887 | -43.1175 | 0 | -27.7906 | -21.1899 | 425 | 0 | P13
Piso 0 | C58 | 425 | (8_d) 0.6CM+0.084SismoX+0.28SismoY (R=2.5) Min | 0.5 | -328.278 | -19.9887 | -43.1175 | 0 | -46.8654 | -31.0784 | 425 | 0.5 | P13
Piso 0 | C58 | 425 | (8_d) 0.6CM+0.084SismoX+0.28SismoY (R=2.5) Min | 1 | -328.278 | -19.9887 | -43.1175 | 0 | -65.9402 | -40.9672 | 425 | 1 | P13
Piso 0 | C59 | 426 | (1_d) CM+CV | 0 | -442.5561 | -0.2436 | -5.647 | 0 | 17.5788 | 0.7604 | 426 | 0 | P13
Piso 0 | C59 | 426 | (1_d) CM+CV | 0.2 | -442.5561 | -0.2436 | -5.647 | 0 | 18.7082 | 0.8092 | 426 | 0.2 | P13
Piso 0 | C59 | 426 | (1_d) CM+CV | 0.4 | -442.5561 | -0.2436 | -5.647 | 0 | 19.8376 | 0.8579 | 426 | 0.4 | P13
Piso 0 | C59 | 426 | (2_d) CM+0.75CV | 0 | -409.9911 | -0.2265 | -5.2702 | 0 | 16.4105 | 0.7117 | 426 | 0 | P13
Piso 0 | C59 | 426 | (2_d) CM+0.75CV | 0.2 | -409.9911 | -0.2265 | -5.2702 | 0 | 17.4646 | 0.757 | 426 | 0.2 | P13
Piso 0 | C59 | 426 | (2_d) CM+0.75CV | 0.4 | -409.9911 | -0.2265 | -5.2702 | 0 | 18.5186 | 0.8023 | 426 | 0.4 | P13
Piso 0 | C59 | 426 | (3_d) CM+0.28SismoX+0.084SismoY (R=2.5) Max | 0 | -269.6635 | 64.32 | 8.1817 | 0 | 35.2502 | 134.3854 | 426 | 0 | P13
Piso 0 | C59 | 426 | (3_d) CM+0.28SismoX+0.084SismoY (R=2.5) Max | 0.2 | -269.6635 | 64.32 | 8.1817 | 0 | 38.5424 | 147.3194 | 426 | 0.2 | P13
Piso 0 | C59 | 426 | (3_d) CM+0.28SismoX+0.084SismoY (R=2.5) Max | 0.4 | -269.6635 | 64.32 | 8.1817 | 0 | 41.8347 | 160.2534 | 426 | 0.4 | P13
Piso 0 | C59 | 426 | (3_d) CM+0.28SismoX+0.084SismoY (R=2.5) Min | 0 | -354.9288 | -64.6704 | -16.4611 | 0 | -9.4384 | -133.2544 | 426 | 0 | P13
Piso 0 | C59 | 426 | (3_d) CM+0.28SismoX+0.084SismoY (R=2.5) Min | 0.2 | -354.9288 | -64.6704 | -16.4611 | 0 | -11.0747 | -146.1183 | 426 | 0.2 | P13
Piso 0 | C59 | 426 | (3_d) CM+0.28SismoX+0.084SismoY (R=2.5) Min | 0.4 | -354.9288 | -64.6704 | -16.4611 | 0 | -12.7111 | -158.9822 | 426 | 0.4 | P13
Piso 0 | C59 | 426 | (4_d) CM+0.084SismoX+0.028SismoY (R=2.5) Max | 0 | -171.3958 | 19.7083 | 36.4939 | 0 | 86.5896 | 41.872 | 426 | 0 | P13
Piso 0 | C59 | 426 | (4_d) CM+0.084SismoX+0.028SismoY (R=2.5) Max | 0.2 | -171.3958 | 19.7083 | 36.4939 | 0 | 95.5443 | 45.8837 | 426 | 0.2 | P13
Piso 0 | C59 | 426 | (4_d) CM+0.084SismoX+0.028SismoY (R=2.5) Max | 0.4 | -171.3958 | 19.7083 | 36.4939 | 0 | 104.499 | 49.8953 | 426 | 0.4 | P13
Piso 0 | C59 | 426 | (4_d) CM+0.084SismoX+0.028SismoY (R=2.5) Min | 0 | -453.1965 | -20.0588 | -44.7734 | 0 | -60.7778 | -40.741 | 426 | 0 | P13
Piso 0 | C59 | 426 | (4_d) CM+0.084SismoX+0.028SismoY (R=2.5) Min | 0.2 | -453.1965 | -20.0588 | -44.7734 | 0 | -68.0766 | -44.6826 | 426 | 0.2 | P13
Piso 0 | C59 | 426 | (4_d) CM+0.084SismoX+0.028SismoY (R=2.5) Min | 0.4 | -453.1965 | -20.0588 | -44.7734 | 0 | -75.3754 | -48.6241 | 426 | 0.4 | P13
Piso 0 | C59 | 426 | (5_d) CM+0.75CV+0.21SismoX+0.063SismoY (R=2.5) Max | 0 | -378.0166 | 48.1449 | 3.9709 | 0 | 33.1688 | 101.0766 | 426 | 0 | P13
Piso 0 | C59 | 426 | (5_d) CM+0.75CV+0.21SismoX+0.063SismoY (R=2.5) Max | 0.2 | -378.0166 | 48.1449 | 3.9709 | 0 | 36.071 | 110.7961 | 426 | 0.2 | P13
Piso 0 | C59 | 426 | (5_d) CM+0.75CV+0.21SismoX+0.063SismoY (R=2.5) Max | 0.4 | -378.0166 | 48.1449 | 3.9709 | 0 | 38.9733 | 120.5156 | 426 | 0.4 | P13
Piso 0 | C59 | 426 | (5_d) CM+0.75CV+0.21SismoX+0.063SismoY (R=2.5) Min | 0 | -441.9656 | -48.5979 | -14.5112 | 0 | -0.3477 | -99.6532 | 426 | 0 | P13
Piso 0 | C59 | 426 | (5_d) CM+0.75CV+0.21SismoX+0.063SismoY (R=2.5) Min | 0.2 | -441.9656 | -48.5979 | -14.5112 | 0 | -1.1419 | -109.2821 | 426 | 0.2 | P13
Piso 0 | C59 | 426 | (5_d) CM+0.75CV+0.21SismoX+0.063SismoY (R=2.5) Min | 0.4 | -441.9656 | -48.5979 | -14.5112 | 0 | -1.936 | -118.911 | 426 | 0.4 | P13
Piso 0 | C59 | 426 | (6_d) CM+0.75CV+0.063SismoX+0.21SismoY (R=2.5) Max | 0 | -304.3158 | 14.6862 | 25.2051 | 0 | 71.6733 | 31.6916 | 426 | 0 | P13
Piso 0 | C59 | 426 | (6_d) CM+0.75CV+0.063SismoX+0.21SismoY (R=2.5) Max | 0.2 | -304.3158 | 14.6862 | 25.2051 | 0 | 78.8224 | 34.7193 | 426 | 0.2 | P13
Piso 0 | C59 | 426 | (6_d) CM+0.75CV+0.063SismoX+0.21SismoY (R=2.5) Max | 0.4 | -304.3158 | 14.6862 | 25.2051 | 0 | 85.9715 | 37.7471 | 426 | 0.4 | P13
Piso 0 | C59 | 426 | (6_d) CM+0.75CV+0.063SismoX+0.21SismoY (R=2.5) Min | 0 | -515.6663 | -15.1391 | -35.7454 | 0 | -38.8523 | -30.2682 | 426 | 0 | P13
Piso 0 | C59 | 426 | (6_d) CM+0.75CV+0.063SismoX+0.21SismoY (R=2.5) Min | 0.2 | -515.6663 | -15.1391 | -35.7454 | 0 | -43.8933 | -33.2053 | 426 | 0.2 | P13
Piso 0 | C59 | 426 | (6_d) CM+0.75CV+0.063SismoX+0.21SismoY (R=2.5) Min | 0.4 | -515.6663 | -15.1391 | -35.7454 | 0 | -48.9343 | -36.1425 | 426 | 0.4 | P13
Piso 0 | C59 | 426 | (7_d) 0.6CM+0.28SismoX+0.084SismoY (R=2.5) Max | 0 | -144.745 | 64.3901 | 9.8376 | 0 | 30.0879 | 134.1592 | 426 | 0 | P13
Piso 0 | C59 | 426 | (7_d) 0.6CM+0.28SismoX+0.084SismoY (R=2.5) Max | 0.2 | -144.745 | 64.3901 | 9.8376 | 0 | 33.0489 | 147.0792 | 426 | 0.2 | P13
Piso 0 | C59 | 426 | (7_d) 0.6CM+0.28SismoX+0.084SismoY (R=2.5) Max | 0.4 | -144.745 | 64.3901 | 9.8376 | 0 | 36.0099 | 159.9991 | 426 | 0.4 | P13
Piso 0 | C59 | 426 | (7_d) 0.6CM+0.28SismoX+0.084SismoY (R=2.5) Min | 0 | -230.0103 | -64.6003 | -14.8053 | 0 | -14.6008 | -133.4806 | 426 | 0 | P13
Piso 0 | C59 | 426 | (7_d) 0.6CM+0.28SismoX+0.084SismoY (R=2.5) Min | 0.2 | -230.0103 | -64.6003 | -14.8053 | 0 | -16.5683 | -146.3585 | 426 | 0.2 | P13
Piso 0 | C59 | 426 | (7_d) 0.6CM+0.28SismoX+0.084SismoY (R=2.5) Min | 0.4 | -230.0103 | -64.6003 | -14.8053 | 0 | -18.5358 | -159.2364 | 426 | 0.4 | P13
Piso 0 | C59 | 426 | (8_d) 0.6CM+0.084SismoX+0.28SismoY (R=2.5) Max | 0 | -46.4773 | 19.7784 | 38.1498 | 0 | 81.4273 | 41.6458 | 426 | 0 | P13
Piso 0 | C59 | 426 | (8_d) 0.6CM+0.084SismoX+0.28SismoY (R=2.5) Max | 0.2 | -46.4773 | 19.7784 | 38.1498 | 0 | 90.0508 | 45.6435 | 426 | 0.2 | P13
Piso 0 | C59 | 426 | (8_d) 0.6CM+0.084SismoX+0.28SismoY (R=2.5) Max | 0.4 | -46.4773 | 19.7784 | 38.1498 | 0 | 98.6742 | 49.6411 | 426 | 0.4 | P13
Piso 0 | C59 | 426 | (8_d) 0.6CM+0.084SismoX+0.28SismoY (R=2.5) Min | 0 | -328.278 | -19.9887 | -43.1175 | 0 | -65.9402 | -40.9672 | 426 | 0 | P13
Piso 0 | C59 | 426 | (8_d) 0.6CM+0.084SismoX+0.28SismoY (R=2.5) Min | 0.2 | -328.278 | -19.9887 | -43.1175 | 0 | -73.5701 | -44.9228 | 426 | 0.2 | P13
Piso 0 | C59 | 426 | (8_d) 0.6CM+0.084SismoX+0.28SismoY (R=2.5) Min | 0.4 | -328.278 | -19.9887 | -43.1175 | 0 | -81.2001 | -48.8784 | 426 | 0.4 | P13
Piso 0 | C60 | 427 | (1_d) CM+CV | 0 | -365.3533 | -0.1536 | 1.6341 | 0 | 0 | 0 | 427 | 0 | P2
Piso 0 | C60 | 427 | (1_d) CM+CV | 0.5 | -365.3533 | -0.1536 | 1.6341 | 0 | -0.817 | 0.0768 | 427 | 0.5 | P2
Piso 0 | C60 | 427 | (1_d) CM+CV | 1 | -365.3533 | -0.1536 | 1.6341 | 0 | -1.6341 | 0.1536 | 427 | 1 | P2
Piso 0 | C60 | 427 | (2_d) CM+0.75CV | 0 | -338.0301 | -0.1451 | 1.5249 | 0 | 0 | 0 | 427 | 0 | P2
Piso 0 | C60 | 427 | (2_d) CM+0.75CV | 0.5 | -338.0301 | -0.1451 | 1.5249 | 0 | -0.7624 | 0.0725 | 427 | 0.5 | P2
Piso 0 | C60 | 427 | (2_d) CM+0.75CV | 1 | -338.0301 | -0.1451 | 1.5249 | 0 | -1.5249 | 0.1451 | 427 | 1 | P2
Piso 0 | C60 | 427 | (3_d) CM+0.28SismoX+0.084SismoY (R=2.5) Max | 0 | -213.1787 | 7.0042 | 4.2859 | 0 | 0 | 0 | 427 | 0 | P2
Piso 0 | C60 | 427 | (3_d) CM+0.28SismoX+0.084SismoY (R=2.5) Max | 0.5 | -213.1787 | 7.0042 | 4.2859 | 0 | 0.9458 | 3.6216 | 427 | 0.5 | P2
Piso 0 | C60 | 427 | (3_d) CM+0.28SismoX+0.084SismoY (R=2.5) Max | 1 | -213.1787 | 7.0042 | 4.2859 | 0 | 1.8916 | 7.2432 | 427 | 1 | P2
Piso 0 | C60 | 427 | (3_d) CM+0.28SismoX+0.084SismoY (R=2.5) Min | 0 | -298.9419 | -7.2432 | -1.8916 | 0 | 0 | 0 | 427 | 0 | P2
Piso 0 | C60 | 427 | (3_d) CM+0.28SismoX+0.084SismoY (R=2.5) Min | 0.5 | -298.9419 | -7.2432 | -1.8916 | 0 | -2.143 | -3.5021 | 427 | 0.5 | P2
Piso 0 | C60 | 427 | (3_d) CM+0.28SismoX+0.084SismoY (R=2.5) Min | 1 | -298.9419 | -7.2432 | -1.8916 | 0 | -4.2859 | -7.0042 | 427 | 1 | P2
Piso 0 | C60 | 427 | (4_d) CM+0.084SismoX+0.028SismoY (R=2.5) Max | 0 | -114.26 | 2.062 | 11.3891 | 0 | 0 | 0 | 427 | 0 | P2
Piso 0 | C60 | 427 | (4_d) CM+0.084SismoX+0.028SismoY (R=2.5) Max | 0.5 | -114.26 | 2.062 | 11.3891 | 0 | 4.4974 | 1.1505 | 427 | 0.5 | P2
Piso 0 | C60 | 427 | (4_d) CM+0.084SismoX+0.028SismoY (R=2.5) Max | 1 | -114.26 | 2.062 | 11.3891 | 0 | 8.9947 | 2.3011 | 427 | 1 | P2
Piso 0 | C60 | 427 | (4_d) CM+0.084SismoX+0.028SismoY (R=2.5) Min | 0 | -397.8607 | -2.3011 | -8.9947 | 0 | 0 | 0 | 427 | 0 | P2
Piso 0 | C60 | 427 | (4_d) CM+0.084SismoX+0.028SismoY (R=2.5) Min | 0.5 | -397.8607 | -2.3011 | -8.9947 | 0 | -5.6945 | -1.031 | 427 | 0.5 | P2
Piso 0 | C60 | 427 | (4_d) CM+0.084SismoX+0.028SismoY (R=2.5) Min | 1 | -397.8607 | -2.3011 | -8.9947 | 0 | -11.3891 | -2.062 | 427 | 1 | P2
Piso 0 | C60 | 427 | (5_d) CM+0.75CV+0.21SismoX+0.063SismoY (R=2.5) Max | 0 | -305.8689 | 5.1977 | 3.8414 | 0 | 0 | 0 | 427 | 0 | P2
Piso 0 | C60 | 427 | (5_d) CM+0.75CV+0.21SismoX+0.063SismoY (R=2.5) Max | 0.5 | -305.8689 | 5.1977 | 3.8414 | 0 | 0.3959 | 2.7439 | 427 | 0.5 | P2
Piso 0 | C60 | 427 | (5_d) CM+0.75CV+0.21SismoX+0.063SismoY (R=2.5) Max | 1 | -305.8689 | 5.1977 | 3.8414 | 0 | 0.7917 | 5.4879 | 427 | 1 | P2
Piso 0 | C60 | 427 | (5_d) CM+0.75CV+0.21SismoX+0.063SismoY (R=2.5) Min | 0 | -370.1913 | -5.4879 | -0.7917 | 0 | 0 | 0 | 427 | 0 | P2
Piso 0 | C60 | 427 | (5_d) CM+0.75CV+0.21SismoX+0.063SismoY (R=2.5) Min | 0.5 | -370.1913 | -5.4879 | -0.7917 | 0 | -1.9207 | -2.5989 | 427 | 0.5 | P2
Piso 0 | C60 | 427 | (5_d) CM+0.75CV+0.21SismoX+0.063SismoY (R=2.5) Min | 1 | -370.1913 | -5.4879 | -0.7917 | 0 | -3.8414 | -5.1977 | 427 | 1 | P2
Piso 0 | C60 | 427 | (6_d) CM+0.75CV+0.063SismoX+0.21SismoY (R=2.5) Max | 0 | -231.6798 | 1.4911 | 9.1688 | 0 | 0 | 0 | 427 | 0 | P2
Piso 0 | C60 | 427 | (6_d) CM+0.75CV+0.063SismoX+0.21SismoY (R=2.5) Max | 0.5 | -231.6798 | 1.4911 | 9.1688 | 0 | 3.0595 | 0.8906 | 427 | 0.5 | P2
Piso 0 | C60 | 427 | (6_d) CM+0.75CV+0.063SismoX+0.21SismoY (R=2.5) Max | 1 | -231.6798 | 1.4911 | 9.1688 | 0 | 6.1191 | 1.7812 | 427 | 1 | P2
Piso 0 | C60 | 427 | (6_d) CM+0.75CV+0.063SismoX+0.21SismoY (R=2.5) Min | 0 | -444.3803 | -1.7812 | -6.1191 | 0 | 0 | 0 | 427 | 0 | P2
Piso 0 | C60 | 427 | (6_d) CM+0.75CV+0.063SismoX+0.21SismoY (R=2.5) Min | 0.5 | -444.3803 | -1.7812 | -6.1191 | 0 | -4.5844 | -0.7456 | 427 | 0.5 | P2
Piso 0 | C60 | 427 | (6_d) CM+0.75CV+0.063SismoX+0.21SismoY (R=2.5) Min | 1 | -444.3803 | -1.7812 | -6.1191 | 0 | -9.1688 | -1.4911 | 427 | 1 | P2
Piso 0 | C60 | 427 | (7_d) 0.6CM+0.28SismoX+0.084SismoY (R=2.5) Max | 0 | -110.7546 | 7.052 | 3.8071 | 0 | 0 | 0 | 427 | 0 | P2
Piso 0 | C60 | 427 | (7_d) 0.6CM+0.28SismoX+0.084SismoY (R=2.5) Max | 0.5 | -110.7546 | 7.052 | 3.8071 | 0 | 1.1852 | 3.5977 | 427 | 0.5 | P2
Piso 0 | C60 | 427 | (7_d) 0.6CM+0.28SismoX+0.084SismoY (R=2.5) Max | 1 | -110.7546 | 7.052 | 3.8071 | 0 | 2.3704 | 7.1954 | 427 | 1 | P2
Piso 0 | C60 | 427 | (7_d) 0.6CM+0.28SismoX+0.084SismoY (R=2.5) Min | 0 | -196.5178 | -7.1954 | -2.3704 | 0 | 0 | 0 | 427 | 0 | P2
Piso 0 | C60 | 427 | (7_d) 0.6CM+0.28SismoX+0.084SismoY (R=2.5) Min | 0.5 | -196.5178 | -7.1954 | -2.3704 | 0 | -1.9035 | -3.526 | 427 | 0.5 | P2
Piso 0 | C60 | 427 | (7_d) 0.6CM+0.28SismoX+0.084SismoY (R=2.5) Min | 1 | -196.5178 | -7.1954 | -2.3704 | 0 | -3.8071 | -7.052 | 427 | 1 | P2
Piso 0 | C60 | 427 | (8_d) 0.6CM+0.084SismoX+0.28SismoY (R=2.5) Max | 0 | -11.8358 | 2.1099 | 10.9102 | 0 | 0 | 0 | 427 | 0 | P2
Piso 0 | C60 | 427 | (8_d) 0.6CM+0.084SismoX+0.28SismoY (R=2.5) Max | 0.5 | -11.8358 | 2.1099 | 10.9102 | 0 | 4.7368 | 1.1266 | 427 | 0.5 | P2
Piso 0 | C60 | 427 | (8_d) 0.6CM+0.084SismoX+0.28SismoY (R=2.5) Max | 1 | -11.8358 | 2.1099 | 10.9102 | 0 | 9.4736 | 2.2533 | 427 | 1 | P2
Piso 0 | C60 | 427 | (8_d) 0.6CM+0.084SismoX+0.28SismoY (R=2.5) Min | 0 | -295.4365 | -2.2533 | -9.4736 | 0 | 0 | 0 | 427 | 0 | P2
Piso 0 | C60 | 427 | (8_d) 0.6CM+0.084SismoX+0.28SismoY (R=2.5) Min | 0.5 | -295.4365 | -2.2533 | -9.4736 | 0 | -5.4551 | -1.0549 | 427 | 0.5 | P2
Piso 0 | C60 | 427 | (8_d) 0.6CM+0.084SismoX+0.28SismoY (R=2.5) Min | 1 | -295.4365 | -2.2533 | -9.4736 | 0 | -10.9102 | -2.1099 | 427 | 1 | P2
Piso 0 | C61 | 429 | (1_d) CM+CV | 0 | -365.3533 | -0.295 | 3.1143 | 0 | -1.6341 | 0.1536 | 429 | 0 | P2
Piso 0 | C61 | 429 | (1_d) CM+CV | 0.5 | -365.3533 | -0.295 | 3.1143 | 0 | -3.1912 | 0.3011 | 429 | 0.5 | P2
Piso 0 | C61 | 429 | (1_d) CM+CV | 1 | -365.3533 | -0.295 | 3.1143 | 0 | -4.7484 | 0.4486 | 429 | 1 | P2
Piso 0 | C61 | 429 | (2_d) CM+0.75CV | 0 | -338.0301 | -0.2786 | 2.9164 | 0 | -1.5249 | 0.1451 | 429 | 0 | P2
Piso 0 | C61 | 429 | (2_d) CM+0.75CV | 0.5 | -338.0301 | -0.2786 | 2.9164 | 0 | -2.983 | 0.2844 | 429 | 0.5 | P2
Piso 0 | C61 | 429 | (2_d) CM+0.75CV | 1 | -338.0301 | -0.2786 | 2.9164 | 0 | -4.4412 | 0.4237 | 429 | 1 | P2
Piso 0 | C61 | 429 | (3_d) CM+0.28SismoX+0.084SismoY (R=2.5) Max | 0 | -213.1787 | 20.1844 | 5.0926 | 0 | 1.8916 | 7.2432 | 429 | 0 | P2
Piso 0 | C61 | 429 | (3_d) CM+0.28SismoX+0.084SismoY (R=2.5) Max | 0.5 | -213.1787 | 20.1844 | 5.0926 | 0 | -0.6542 | 3.3462 | 429 | 0.5 | P2
Piso 0 | C61 | 429 | (3_d) CM+0.28SismoX+0.084SismoY (R=2.5) Max | 1 | -213.1787 | 20.1844 | 5.0926 | 0 | -3.1937 | 13.6548 | 429 | 1 | P2
Piso 0 | C61 | 429 | (3_d) CM+0.28SismoX+0.084SismoY (R=2.5) Min | 0 | -298.9419 | -20.6434 | -0.4475 | 0 | -4.2859 | -7.0042 | 429 | 0 | P2
Piso 0 | C61 | 429 | (3_d) CM+0.28SismoX+0.084SismoY (R=2.5) Min | 0.5 | -298.9419 | -20.6434 | -0.4475 | 0 | -4.0627 | -2.8777 | 429 | 0.5 | P2
Piso 0 | C61 | 429 | (3_d) CM+0.28SismoX+0.084SismoY (R=2.5) Min | 1 | -298.9419 | -20.6434 | -0.4475 | 0 | -3.8458 | -12.9568 | 429 | 1 | P2
Piso 0 | C61 | 429 | (4_d) CM+0.084SismoX+0.028SismoY (R=2.5) Max | 0 | -114.26 | 6.1386 | 11.4513 | 0 | 8.9947 | 2.3011 | 429 | 0 | P2
Piso 0 | C61 | 429 | (4_d) CM+0.084SismoX+0.028SismoY (R=2.5) Max | 0.5 | -114.26 | 6.1386 | 11.4513 | 0 | 3.2699 | 1.2642 | 429 | 0.5 | P2
Piso 0 | C61 | 429 | (4_d) CM+0.084SismoX+0.028SismoY (R=2.5) Max | 1 | -114.26 | 6.1386 | 11.4513 | 0 | -2.4476 | 4.5561 | 429 | 1 | P2
Piso 0 | C61 | 429 | (4_d) CM+0.084SismoX+0.028SismoY (R=2.5) Min | 0 | -397.8607 | -6.5976 | -6.8062 | 0 | -11.3891 | -2.062 | 429 | 0 | P2
Piso 0 | C61 | 429 | (4_d) CM+0.084SismoX+0.028SismoY (R=2.5) Min | 0.5 | -397.8607 | -6.5976 | -6.8062 | 0 | -7.9868 | -0.7957 | 429 | 0.5 | P2
Piso 0 | C61 | 429 | (4_d) CM+0.084SismoX+0.028SismoY (R=2.5) Min | 1 | -397.8607 | -6.5976 | -6.8062 | 0 | -4.5919 | -3.858 | 429 | 1 | P2
Piso 0 | C61 | 429 | (5_d) CM+0.75CV+0.21SismoX+0.063SismoY (R=2.5) Max | 0 | -305.8689 | 15.0318 | 4.9939 | 0 | 0.7917 | 5.4879 | 429 | 0 | P2
Piso 0 | C61 | 429 | (5_d) CM+0.75CV+0.21SismoX+0.063SismoY (R=2.5) Max | 0.5 | -305.8689 | 15.0318 | 4.9939 | 0 | -1.7048 | 2.6183 | 429 | 0.5 | P2
Piso 0 | C61 | 429 | (5_d) CM+0.75CV+0.21SismoX+0.063SismoY (R=2.5) Max | 1 | -305.8689 | 15.0318 | 4.9939 | 0 | -4.1967 | 10.403 | 429 | 1 | P2
Piso 0 | C61 | 429 | (5_d) CM+0.75CV+0.21SismoX+0.063SismoY (R=2.5) Min | 0 | -370.1913 | -15.589 | 0.8388 | 0 | -3.8414 | -5.1977 | 429 | 0 | P2
Piso 0 | C61 | 429 | (5_d) CM+0.75CV+0.21SismoX+0.063SismoY (R=2.5) Min | 0.5 | -370.1913 | -15.589 | 0.8388 | 0 | -4.2612 | -2.0496 | 429 | 0.5 | P2
Piso 0 | C61 | 429 | (5_d) CM+0.75CV+0.21SismoX+0.063SismoY (R=2.5) Min | 1 | -370.1913 | -15.589 | 0.8388 | 0 | -4.6857 | -9.5556 | 429 | 1 | P2
Piso 0 | C61 | 429 | (6_d) CM+0.75CV+0.063SismoX+0.21SismoY (R=2.5) Max | 0 | -231.6798 | 4.4974 | 9.7629 | 0 | 6.1191 | 1.7812 | 429 | 0 | P2
Piso 0 | C61 | 429 | (6_d) CM+0.75CV+0.063SismoX+0.21SismoY (R=2.5) Max | 0.5 | -231.6798 | 4.4974 | 9.7629 | 0 | 1.2382 | 1.0568 | 429 | 0.5 | P2
Piso 0 | C61 | 429 | (6_d) CM+0.75CV+0.063SismoX+0.21SismoY (R=2.5) Max | 1 | -231.6798 | 4.4974 | 9.7629 | 0 | -3.6371 | 3.579 | 429 | 1 | P2
Piso 0 | C61 | 429 | (6_d) CM+0.75CV+0.063SismoX+0.21SismoY (R=2.5) Min | 0 | -444.3803 | -5.0547 | -3.9302 | 0 | -9.1688 | -1.4911 | 429 | 0 | P2
Piso 0 | C61 | 429 | (6_d) CM+0.75CV+0.063SismoX+0.21SismoY (R=2.5) Min | 0.5 | -444.3803 | -5.0547 | -3.9302 | 0 | -7.2043 | -0.4881 | 429 | 0.5 | P2
Piso 0 | C61 | 429 | (6_d) CM+0.75CV+0.063SismoX+0.21SismoY (R=2.5) Min | 1 | -444.3803 | -5.0547 | -3.9302 | 0 | -5.2453 | -2.7316 | 429 | 1 | P2
Piso 0 | C61 | 429 | (7_d) 0.6CM+0.28SismoX+0.084SismoY (R=2.5) Max | 0 | -110.7546 | 20.2762 | 4.1636 | 0 | 2.3704 | 7.1954 | 429 | 0 | P2
Piso 0 | C61 | 429 | (7_d) 0.6CM+0.28SismoX+0.084SismoY (R=2.5) Max | 0.5 | -110.7546 | 20.2762 | 4.1636 | 0 | 0.2892 | 3.2525 | 429 | 0.5 | P2
Piso 0 | C61 | 429 | (7_d) 0.6CM+0.28SismoX+0.084SismoY (R=2.5) Max | 1 | -110.7546 | 20.2762 | 4.1636 | 0 | -1.7858 | 13.5152 | 429 | 1 | P2
Piso 0 | C61 | 429 | (7_d) 0.6CM+0.28SismoX+0.084SismoY (R=2.5) Min | 0 | -196.5178 | -20.5516 | -1.3765 | 0 | -3.8071 | -7.052 | 429 | 0 | P2
Piso 0 | C61 | 429 | (7_d) 0.6CM+0.28SismoX+0.084SismoY (R=2.5) Min | 0.5 | -196.5178 | -20.5516 | -1.3765 | 0 | -3.1194 | -2.9714 | 429 | 0.5 | P2
Piso 0 | C61 | 429 | (7_d) 0.6CM+0.28SismoX+0.084SismoY (R=2.5) Min | 1 | -196.5178 | -20.5516 | -1.3765 | 0 | -2.4379 | -13.0964 | 429 | 1 | P2
Piso 0 | C61 | 429 | (8_d) 0.6CM+0.084SismoX+0.28SismoY (R=2.5) Max | 0 | -11.8358 | 6.2304 | 10.5223 | 0 | 9.4736 | 2.2533 | 429 | 0 | P2
Piso 0 | C61 | 429 | (8_d) 0.6CM+0.084SismoX+0.28SismoY (R=2.5) Max | 0.5 | -11.8358 | 6.2304 | 10.5223 | 0 | 4.2132 | 1.1705 | 429 | 0.5 | P2
Piso 0 | C61 | 429 | (8_d) 0.6CM+0.084SismoX+0.28SismoY (R=2.5) Max | 1 | -11.8358 | 6.2304 | 10.5223 | 0 | -1.0397 | 4.4164 | 429 | 1 | P2
Piso 0 | C61 | 429 | (8_d) 0.6CM+0.084SismoX+0.28SismoY (R=2.5) Min | 0 | -295.4365 | -6.5058 | -7.7353 | 0 | -10.9102 | -2.1099 | 429 | 0 | P2
Piso 0 | C61 | 429 | (8_d) 0.6CM+0.084SismoX+0.28SismoY (R=2.5) Min | 0.5 | -295.4365 | -6.5058 | -7.7353 | 0 | -7.0434 | -0.8894 | 429 | 0.5 | P2
Piso 0 | C61 | 429 | (8_d) 0.6CM+0.084SismoX+0.28SismoY (R=2.5) Min | 1 | -295.4365 | -6.5058 | -7.7353 | 0 | -3.184 | -3.9976 | 429 | 1 | P2
Piso 0 | C62 | 431 | (1_d) CM+CV | 0 | -365.3533 | -0.3867 | 4.0625 | 0 | -4.7484 | 0.4486 | 431 | 0 | P2
Piso 0 | C62 | 431 | (1_d) CM+CV | 0.5 | -365.3533 | -0.3867 | 4.0625 | 0 | -6.7796 | 0.6419 | 431 | 0.5 | P2
Piso 0 | C62 | 431 | (1_d) CM+CV | 1 | -365.3533 | -0.3867 | 4.0625 | 0 | -8.8108 | 0.8353 | 431 | 1 | P2
Piso 0 | C62 | 431 | (2_d) CM+0.75CV | 0 | -338.0301 | -0.3652 | 3.8123 | 0 | -4.4412 | 0.4237 | 431 | 0 | P2
Piso 0 | C62 | 431 | (2_d) CM+0.75CV | 0.5 | -338.0301 | -0.3652 | 3.8123 | 0 | -6.3473 | 0.6063 | 431 | 0.5 | P2
Piso 0 | C62 | 431 | (2_d) CM+0.75CV | 1 | -338.0301 | -0.3652 | 3.8123 | 0 | -8.2535 | 0.7889 | 431 | 1 | P2
Piso 0 | C62 | 431 | (3_d) CM+0.28SismoX+0.084SismoY (R=2.5) Max | 0 | -213.1787 | 53.028 | 13.4782 | 0 | -3.1937 | 13.6548 | 431 | 0 | P2
Piso 0 | C62 | 431 | (3_d) CM+0.28SismoX+0.084SismoY (R=2.5) Max | 0.5 | -213.1787 | 53.028 | 13.4782 | 0 | -0.1607 | 40.4639 | 431 | 0.5 | P2
Piso 0 | C62 | 431 | (3_d) CM+0.28SismoX+0.084SismoY (R=2.5) Max | 1 | -213.1787 | 53.028 | 13.4782 | 0 | 3.5164 | 67.2774 | 431 | 1 | P2
Piso 0 | C62 | 431 | (3_d) CM+0.28SismoX+0.084SismoY (R=2.5) Min | 0 | -298.9419 | -53.6295 | -7.3546 | 0 | -3.8458 | -12.9568 | 431 | 0 | P2
Piso 0 | C62 | 431 | (3_d) CM+0.28SismoX+0.084SismoY (R=2.5) Min | 0.5 | -298.9419 | -53.6295 | -7.3546 | 0 | -9.9406 | -39.4651 | 431 | 0.5 | P2
Piso 0 | C62 | 431 | (3_d) CM+0.28SismoX+0.084SismoY (R=2.5) Min | 1 | -298.9419 | -53.6295 | -7.3546 | 0 | -16.6795 | -65.9779 | 431 | 1 | P2
Piso 0 | C62 | 431 | (4_d) CM+0.084SismoX+0.028SismoY (R=2.5) Max | 0 | -114.26 | 16.2563 | 37.4094 | 0 | -2.4476 | 4.5561 | 431 | 0 | P2
Piso 0 | C62 | 431 | (4_d) CM+0.084SismoX+0.028SismoY (R=2.5) Max | 0.5 | -114.26 | 16.2563 | 37.4094 | 0 | 11.0607 | 12.9799 | 431 | 0.5 | P2
Piso 0 | C62 | 431 | (4_d) CM+0.084SismoX+0.028SismoY (R=2.5) Max | 1 | -114.26 | 16.2563 | 37.4094 | 0 | 26.7033 | 21.4074 | 431 | 1 | P2
Piso 0 | C62 | 431 | (4_d) CM+0.084SismoX+0.028SismoY (R=2.5) Min | 0 | -397.8607 | -16.8577 | -31.2858 | 0 | -4.5919 | -3.858 | 431 | 0 | P2
Piso 0 | C62 | 431 | (4_d) CM+0.084SismoX+0.028SismoY (R=2.5) Min | 0.5 | -397.8607 | -16.8577 | -31.2858 | 0 | -21.162 | -11.9811 | 431 | 0.5 | P2
Piso 0 | C62 | 431 | (4_d) CM+0.084SismoX+0.028SismoY (R=2.5) Min | 1 | -397.8607 | -16.8577 | -31.2858 | 0 | -39.8664 | -20.108 | 431 | 1 | P2
Piso 0 | C62 | 431 | (5_d) CM+0.75CV+0.21SismoX+0.063SismoY (R=2.5) Max | 0 | -305.8689 | 39.6314 | 11.6246 | 0 | -4.1967 | 10.403 | 431 | 0 | P2
Piso 0 | C62 | 431 | (5_d) CM+0.75CV+0.21SismoX+0.063SismoY (R=2.5) Max | 0.5 | -305.8689 | 39.6314 | 11.6246 | 0 | -2.6799 | 30.5796 | 431 | 0.5 | P2
Piso 0 | C62 | 431 | (5_d) CM+0.75CV+0.21SismoX+0.063SismoY (R=2.5) Max | 1 | -305.8689 | 39.6314 | 11.6246 | 0 | -0.68 | 50.7596 | 431 | 1 | P2
Piso 0 | C62 | 431 | (5_d) CM+0.75CV+0.21SismoX+0.063SismoY (R=2.5) Min | 0 | -370.1913 | -40.3617 | -4 | 0 | -4.6857 | -9.5556 | 431 | 0 | P2
Piso 0 | C62 | 431 | (5_d) CM+0.75CV+0.21SismoX+0.063SismoY (R=2.5) Min | 0.5 | -370.1913 | -40.3617 | -4 | 0 | -10.0148 | -29.3671 | 431 | 0.5 | P2
Piso 0 | C62 | 431 | (5_d) CM+0.75CV+0.21SismoX+0.063SismoY (R=2.5) Min | 1 | -370.1913 | -40.3617 | -4 | 0 | -15.827 | -49.1818 | 431 | 1 | P2
Piso 0 | C62 | 431 | (6_d) CM+0.75CV+0.063SismoX+0.21SismoY (R=2.5) Max | 0 | -231.6798 | 12.0526 | 29.573 | 0 | -3.6371 | 3.579 | 431 | 0 | P2
Piso 0 | C62 | 431 | (6_d) CM+0.75CV+0.063SismoX+0.21SismoY (R=2.5) Max | 0.5 | -231.6798 | 12.0526 | 29.573 | 0 | 5.7362 | 9.9667 | 431 | 0.5 | P2
Piso 0 | C62 | 431 | (6_d) CM+0.75CV+0.063SismoX+0.21SismoY (R=2.5) Max | 1 | -231.6798 | 12.0526 | 29.573 | 0 | 16.7102 | 16.3572 | 431 | 1 | P2
Piso 0 | C62 | 431 | (6_d) CM+0.75CV+0.063SismoX+0.21SismoY (R=2.5) Min | 0 | -444.3803 | -12.7829 | -21.9484 | 0 | -5.2453 | -2.7316 | 431 | 0 | P2
Piso 0 | C62 | 431 | (6_d) CM+0.75CV+0.063SismoX+0.21SismoY (R=2.5) Min | 0.5 | -444.3803 | -12.7829 | -21.9484 | 0 | -18.4309 | -8.7541 | 431 | 0.5 | P2
Piso 0 | C62 | 431 | (6_d) CM+0.75CV+0.063SismoX+0.21SismoY (R=2.5) Min | 1 | -444.3803 | -12.7829 | -21.9484 | 0 | -33.2171 | -14.7794 | 431 | 1 | P2
Piso 0 | C62 | 431 | (7_d) 0.6CM+0.28SismoX+0.084SismoY (R=2.5) Max | 0 | -110.7546 | 53.1483 | 12.2535 | 0 | -1.7858 | 13.5152 | 431 | 0 | P2
Piso 0 | C62 | 431 | (7_d) 0.6CM+0.28SismoX+0.084SismoY (R=2.5) Max | 0.5 | -110.7546 | 53.1483 | 12.2535 | 0 | 1.8595 | 40.2641 | 431 | 0.5 | P2
Piso 0 | C62 | 431 | (7_d) 0.6CM+0.28SismoX+0.084SismoY (R=2.5) Max | 1 | -110.7546 | 53.1483 | 12.2535 | 0 | 6.149 | 67.0175 | 431 | 1 | P2
Piso 0 | C62 | 431 | (7_d) 0.6CM+0.28SismoX+0.084SismoY (R=2.5) Min | 0 | -196.5178 | -53.5092 | -8.5793 | 0 | -2.4379 | -13.0964 | 431 | 0 | P2
Piso 0 | C62 | 431 | (7_d) 0.6CM+0.28SismoX+0.084SismoY (R=2.5) Min | 0.5 | -196.5178 | -53.5092 | -8.5793 | 0 | -7.9203 | -39.6648 | 431 | 0.5 | P2
Piso 0 | C62 | 431 | (7_d) 0.6CM+0.28SismoX+0.084SismoY (R=2.5) Min | 1 | -196.5178 | -53.5092 | -8.5793 | 0 | -14.0469 | -66.2378 | 431 | 1 | P2
Piso 0 | C62 | 431 | (8_d) 0.6CM+0.084SismoX+0.28SismoY (R=2.5) Max | 0 | -11.8358 | 16.3766 | 36.1847 | 0 | -1.0397 | 4.4164 | 431 | 0 | P2
Piso 0 | C62 | 431 | (8_d) 0.6CM+0.084SismoX+0.28SismoY (R=2.5) Max | 0.5 | -11.8358 | 16.3766 | 36.1847 | 0 | 13.081 | 12.7801 | 431 | 0.5 | P2
Piso 0 | C62 | 431 | (8_d) 0.6CM+0.084SismoX+0.28SismoY (R=2.5) Max | 1 | -11.8358 | 16.3766 | 36.1847 | 0 | 29.3359 | 21.1475 | 431 | 1 | P2
Piso 0 | C62 | 431 | (8_d) 0.6CM+0.084SismoX+0.28SismoY (R=2.5) Min | 0 | -295.4365 | -16.7374 | -32.5105 | 0 | -3.184 | -3.9976 | 431 | 0 | P2
Piso 0 | C62 | 431 | (8_d) 0.6CM+0.084SismoX+0.28SismoY (R=2.5) Min | 0.5 | -295.4365 | -16.7374 | -32.5105 | 0 | -19.1418 | -12.1809 | 431 | 0.5 | P2
Piso 0 | C62 | 431 | (8_d) 0.6CM+0.084SismoX+0.28SismoY (R=2.5) Min | 1 | -295.4365 | -16.7374 | -32.5105 | 0 | -37.2338 | -20.3679 | 431 | 1 | P2
Piso 0 | C63 | 432 | (1_d) CM+CV | 0 | -365.3533 | -0.4013 | 4.2112 | 0 | -8.8108 | 0.8353 | 432 | 0 | P2
Piso 0 | C63 | 432 | (1_d) CM+CV | 0.5 | -365.3533 | -0.4013 | 4.2112 | 0 | -10.9164 | 1.0359 | 432 | 0.5 | P2
Piso 0 | C63 | 432 | (1_d) CM+CV | 1 | -365.3533 | -0.4013 | 4.2112 | 0 | -13.022 | 1.2365 | 432 | 1 | P2
Piso 0 | C63 | 432 | (2_d) CM+0.75CV | 0 | -338.0301 | -0.3789 | 3.9537 | 0 | -8.2535 | 0.7889 | 432 | 0 | P2
Piso 0 | C63 | 432 | (2_d) CM+0.75CV | 0.5 | -338.0301 | -0.3789 | 3.9537 | 0 | -10.2304 | 0.9784 | 432 | 0.5 | P2
Piso 0 | C63 | 432 | (2_d) CM+0.75CV | 1 | -338.0301 | -0.3789 | 3.9537 | 0 | -12.2072 | 1.1678 | 432 | 1 | P2
Piso 0 | C63 | 432 | (3_d) CM+0.28SismoX+0.084SismoY (R=2.5) Max | 0 | -213.1787 | 61.0833 | 15.5368 | 0 | 3.5164 | 67.2774 | 432 | 0 | P2
Piso 0 | C63 | 432 | (3_d) CM+0.28SismoX+0.084SismoY (R=2.5) Max | 0.5 | -213.1787 | 61.0833 | 15.5368 | 0 | 8.1035 | 98.1303 | 432 | 0.5 | P2
Piso 0 | C63 | 432 | (3_d) CM+0.28SismoX+0.084SismoY (R=2.5) Max | 1 | -213.1787 | 61.0833 | 15.5368 | 0 | 12.6906 | 128.9835 | 432 | 1 | P2
Piso 0 | C63 | 432 | (3_d) CM+0.28SismoX+0.084SismoY (R=2.5) Min | 0 | -298.9419 | -61.7073 | -9.1743 | 0 | -16.6795 | -65.9779 | 432 | 0 | P2
Piso 0 | C63 | 432 | (3_d) CM+0.28SismoX+0.084SismoY (R=2.5) Min | 0.5 | -298.9419 | -61.7073 | -9.1743 | 0 | -24.4479 | -96.5188 | 432 | 0.5 | P2
Piso 0 | C63 | 432 | (3_d) CM+0.28SismoX+0.084SismoY (R=2.5) Min | 1 | -298.9419 | -61.7073 | -9.1743 | 0 | -32.2162 | -127.06 | 432 | 1 | P2
Piso 0 | C63 | 432 | (4_d) CM+0.084SismoX+0.028SismoY (R=2.5) Max | 0 | -114.26 | 18.7407 | 43.9246 | 0 | 26.7033 | 21.4074 | 432 | 0 | P2
Piso 0 | C63 | 432 | (4_d) CM+0.084SismoX+0.028SismoY (R=2.5) Max | 0.5 | -114.26 | 18.7407 | 43.9246 | 0 | 45.4842 | 31.0889 | 432 | 0.5 | P2
Piso 0 | C63 | 432 | (4_d) CM+0.084SismoX+0.028SismoY (R=2.5) Max | 1 | -114.26 | 18.7407 | 43.9246 | 0 | 64.2652 | 40.7708 | 432 | 1 | P2
Piso 0 | C63 | 432 | (4_d) CM+0.084SismoX+0.028SismoY (R=2.5) Min | 0 | -397.8607 | -19.3647 | -37.562 | 0 | -39.8664 | -20.108 | 432 | 0 | P2
Piso 0 | C63 | 432 | (4_d) CM+0.084SismoX+0.028SismoY (R=2.5) Min | 0.5 | -397.8607 | -19.3647 | -37.562 | 0 | -61.8286 | -29.4774 | 432 | 0.5 | P2
Piso 0 | C63 | 432 | (4_d) CM+0.084SismoX+0.028SismoY (R=2.5) Min | 1 | -397.8607 | -19.3647 | -37.562 | 0 | -83.7908 | -38.8473 | 432 | 1 | P2
Piso 0 | C63 | 432 | (5_d) CM+0.75CV+0.21SismoX+0.063SismoY (R=2.5) Max | 0 | -305.8689 | 45.6675 | 13.2204 | 0 | -0.68 | 50.7596 | 432 | 0 | P2
Piso 0 | C63 | 432 | (5_d) CM+0.75CV+0.21SismoX+0.063SismoY (R=2.5) Max | 0.5 | -305.8689 | 45.6675 | 13.2204 | 0 | 1.9764 | 73.9717 | 432 | 0.5 | P2
Piso 0 | C63 | 432 | (5_d) CM+0.75CV+0.21SismoX+0.063SismoY (R=2.5) Max | 1 | -305.8689 | 45.6675 | 13.2204 | 0 | 4.6328 | 97.1841 | 432 | 1 | P2
Piso 0 | C63 | 432 | (5_d) CM+0.75CV+0.21SismoX+0.063SismoY (R=2.5) Min | 0 | -370.1913 | -46.4254 | -5.3129 | 0 | -15.827 | -49.1818 | 432 | 0 | P2
Piso 0 | C63 | 432 | (5_d) CM+0.75CV+0.21SismoX+0.063SismoY (R=2.5) Min | 0.5 | -370.1913 | -46.4254 | -5.3129 | 0 | -22.4371 | -72.015 | 432 | 0.5 | P2
Piso 0 | C63 | 432 | (5_d) CM+0.75CV+0.21SismoX+0.063SismoY (R=2.5) Min | 1 | -370.1913 | -46.4254 | -5.3129 | 0 | -29.0473 | -94.8485 | 432 | 1 | P2
Piso 0 | C63 | 432 | (6_d) CM+0.75CV+0.063SismoX+0.21SismoY (R=2.5) Max | 0 | -231.6798 | 13.9106 | 34.5112 | 0 | 16.7102 | 16.3572 | 432 | 0 | P2
Piso 0 | C63 | 432 | (6_d) CM+0.75CV+0.063SismoX+0.21SismoY (R=2.5) Max | 0.5 | -231.6798 | 13.9106 | 34.5112 | 0 | 30.0119 | 23.6908 | 432 | 0.5 | P2
Piso 0 | C63 | 432 | (6_d) CM+0.75CV+0.063SismoX+0.21SismoY (R=2.5) Max | 1 | -231.6798 | 13.9106 | 34.5112 | 0 | 43.3138 | 31.0246 | 432 | 1 | P2
Piso 0 | C63 | 432 | (6_d) CM+0.75CV+0.063SismoX+0.21SismoY (R=2.5) Min | 0 | -444.3803 | -14.6685 | -26.6038 | 0 | -33.2171 | -14.7794 | 432 | 0 | P2
Piso 0 | C63 | 432 | (6_d) CM+0.75CV+0.063SismoX+0.21SismoY (R=2.5) Min | 0.5 | -444.3803 | -14.6685 | -26.6038 | 0 | -50.4727 | -21.734 | 432 | 0.5 | P2
Piso 0 | C63 | 432 | (6_d) CM+0.75CV+0.063SismoX+0.21SismoY (R=2.5) Min | 1 | -444.3803 | -14.6685 | -26.6038 | 0 | -67.7282 | -28.689 | 432 | 1 | P2
Piso 0 | C63 | 432 | (7_d) 0.6CM+0.28SismoX+0.084SismoY (R=2.5) Max | 0 | -110.7546 | 61.2081 | 14.2643 | 0 | 6.149 | 67.0175 | 432 | 0 | P2
Piso 0 | C63 | 432 | (7_d) 0.6CM+0.28SismoX+0.084SismoY (R=2.5) Max | 0.5 | -110.7546 | 61.2081 | 14.2643 | 0 | 11.3724 | 97.808 | 432 | 0.5 | P2
Piso 0 | C63 | 432 | (7_d) 0.6CM+0.28SismoX+0.084SismoY (R=2.5) Max | 1 | -110.7546 | 61.2081 | 14.2643 | 0 | 16.5957 | 128.5988 | 432 | 1 | P2
Piso 0 | C63 | 432 | (7_d) 0.6CM+0.28SismoX+0.084SismoY (R=2.5) Min | 0 | -196.5178 | -61.5825 | -10.4468 | 0 | -14.0469 | -66.2378 | 432 | 0 | P2
Piso 0 | C63 | 432 | (7_d) 0.6CM+0.28SismoX+0.084SismoY (R=2.5) Min | 0.5 | -196.5178 | -61.5825 | -10.4468 | 0 | -21.179 | -96.8411 | 432 | 0.5 | P2
Piso 0 | C63 | 432 | (7_d) 0.6CM+0.28SismoX+0.084SismoY (R=2.5) Min | 1 | -196.5178 | -61.5825 | -10.4468 | 0 | -28.3111 | -127.4447 | 432 | 1 | P2
Piso 0 | C63 | 432 | (8_d) 0.6CM+0.084SismoX+0.28SismoY (R=2.5) Max | 0 | -11.8358 | 18.8655 | 42.6521 | 0 | 29.3359 | 21.1475 | 432 | 0 | P2
Piso 0 | C63 | 432 | (8_d) 0.6CM+0.084SismoX+0.28SismoY (R=2.5) Max | 0.5 | -11.8358 | 18.8655 | 42.6521 | 0 | 48.7531 | 30.7666 | 432 | 0.5 | P2
Piso 0 | C63 | 432 | (8_d) 0.6CM+0.084SismoX+0.28SismoY (R=2.5) Max | 1 | -11.8358 | 18.8655 | 42.6521 | 0 | 68.1703 | 40.3861 | 432 | 1 | P2
Piso 0 | C63 | 432 | (8_d) 0.6CM+0.084SismoX+0.28SismoY (R=2.5) Min | 0 | -295.4365 | -19.2399 | -38.8345 | 0 | -37.2338 | -20.3679 | 432 | 0 | P2
Piso 0 | C63 | 432 | (8_d) 0.6CM+0.084SismoX+0.28SismoY (R=2.5) Min | 0.5 | -295.4365 | -19.2399 | -38.8345 | 0 | -58.5597 | -29.7997 | 432 | 0.5 | P2
Piso 0 | C63 | 432 | (8_d) 0.6CM+0.084SismoX+0.28SismoY (R=2.5) Min | 1 | -295.4365 | -19.2399 | -38.8345 | 0 | -79.8857 | -39.232 | 432 | 1 | P2
Piso 0 | C64 | 433 | (1_d) CM+CV | 0 | -365.3533 | -0.4013 | 4.2112 | 0 | -13.022 | 1.2365 | 433 | 0 | P2
Piso 0 | C64 | 433 | (1_d) CM+CV | 0.2 | -365.3533 | -0.4013 | 4.2112 | 0 | -13.8643 | 1.3168 | 433 | 0.2 | P2
Piso 0 | C64 | 433 | (1_d) CM+CV | 0.4 | -365.3533 | -0.4013 | 4.2112 | 0 | -14.7065 | 1.397 | 433 | 0.4 | P2
Piso 0 | C64 | 433 | (2_d) CM+0.75CV | 0 | -338.0301 | -0.3789 | 3.9537 | 0 | -12.2072 | 1.1678 | 433 | 0 | P2
Piso 0 | C64 | 433 | (2_d) CM+0.75CV | 0.2 | -338.0301 | -0.3789 | 3.9537 | 0 | -12.998 | 1.2436 | 433 | 0.2 | P2
Piso 0 | C64 | 433 | (2_d) CM+0.75CV | 0.4 | -338.0301 | -0.3789 | 3.9537 | 0 | -13.7887 | 1.3194 | 433 | 0.4 | P2
Piso 0 | C64 | 433 | (3_d) CM+0.28SismoX+0.084SismoY (R=2.5) Max | 0 | -213.1787 | 61.0833 | 15.5368 | 0 | 12.6906 | 128.9835 | 433 | 0 | P2
Piso 0 | C64 | 433 | (3_d) CM+0.28SismoX+0.084SismoY (R=2.5) Max | 0.2 | -213.1787 | 61.0833 | 15.5368 | 0 | 14.5254 | 141.3249 | 433 | 0.2 | P2
Piso 0 | C64 | 433 | (3_d) CM+0.28SismoX+0.084SismoY (R=2.5) Max | 0.4 | -213.1787 | 61.0833 | 15.5368 | 0 | 16.3603 | 153.6662 | 433 | 0.4 | P2
Piso 0 | C64 | 433 | (3_d) CM+0.28SismoX+0.084SismoY (R=2.5) Min | 0 | -298.9419 | -61.7073 | -9.1743 | 0 | -32.2162 | -127.06 | 433 | 0 | P2
Piso 0 | C64 | 433 | (3_d) CM+0.28SismoX+0.084SismoY (R=2.5) Min | 0.2 | -298.9419 | -61.7073 | -9.1743 | 0 | -35.3236 | -139.2765 | 433 | 0.2 | P2
Piso 0 | C64 | 433 | (3_d) CM+0.28SismoX+0.084SismoY (R=2.5) Min | 0.4 | -298.9419 | -61.7073 | -9.1743 | 0 | -38.4309 | -151.4931 | 433 | 0.4 | P2
Piso 0 | C64 | 433 | (4_d) CM+0.084SismoX+0.028SismoY (R=2.5) Max | 0 | -114.26 | 18.7407 | 43.9246 | 0 | 64.2652 | 40.7708 | 433 | 0 | P2
Piso 0 | C64 | 433 | (4_d) CM+0.084SismoX+0.028SismoY (R=2.5) Max | 0.2 | -114.26 | 18.7407 | 43.9246 | 0 | 71.7776 | 44.6437 | 433 | 0.2 | P2
Piso 0 | C64 | 433 | (4_d) CM+0.084SismoX+0.028SismoY (R=2.5) Max | 0.4 | -114.26 | 18.7407 | 43.9246 | 0 | 79.2899 | 48.5165 | 433 | 0.4 | P2
Piso 0 | C64 | 433 | (4_d) CM+0.084SismoX+0.028SismoY (R=2.5) Min | 0 | -397.8607 | -19.3647 | -37.562 | 0 | -83.7908 | -38.8473 | 433 | 0 | P2
Piso 0 | C64 | 433 | (4_d) CM+0.084SismoX+0.028SismoY (R=2.5) Min | 0.2 | -397.8607 | -19.3647 | -37.562 | 0 | -92.5757 | -42.5953 | 433 | 0.2 | P2
Piso 0 | C64 | 433 | (4_d) CM+0.084SismoX+0.028SismoY (R=2.5) Min | 0.4 | -397.8607 | -19.3647 | -37.562 | 0 | -101.3606 | -46.3433 | 433 | 0.4 | P2
Piso 0 | C64 | 433 | (5_d) CM+0.75CV+0.21SismoX+0.063SismoY (R=2.5) Max | 0 | -305.8689 | 45.6675 | 13.2204 | 0 | 4.6328 | 97.1841 | 433 | 0 | P2
Piso 0 | C64 | 433 | (5_d) CM+0.75CV+0.21SismoX+0.063SismoY (R=2.5) Max | 0.2 | -305.8689 | 45.6675 | 13.2204 | 0 | 5.6954 | 106.4691 | 433 | 0.2 | P2
Piso 0 | C64 | 433 | (5_d) CM+0.75CV+0.21SismoX+0.063SismoY (R=2.5) Max | 0.4 | -305.8689 | 45.6675 | 13.2204 | 0 | 6.758 | 115.7541 | 433 | 0.4 | P2
Piso 0 | C64 | 433 | (5_d) CM+0.75CV+0.21SismoX+0.063SismoY (R=2.5) Min | 0 | -370.1913 | -46.4254 | -5.3129 | 0 | -29.0473 | -94.8485 | 433 | 0 | P2
Piso 0 | C64 | 433 | (5_d) CM+0.75CV+0.21SismoX+0.063SismoY (R=2.5) Min | 0.2 | -370.1913 | -46.4254 | -5.3129 | 0 | -31.6913 | -103.9819 | 433 | 0.2 | P2
Piso 0 | C64 | 433 | (5_d) CM+0.75CV+0.21SismoX+0.063SismoY (R=2.5) Min | 0.4 | -370.1913 | -46.4254 | -5.3129 | 0 | -34.3354 | -113.1153 | 433 | 0.4 | P2
Piso 0 | C64 | 433 | (6_d) CM+0.75CV+0.063SismoX+0.21SismoY (R=2.5) Max | 0 | -231.6798 | 13.9106 | 34.5112 | 0 | 43.3138 | 31.0246 | 433 | 0 | P2
Piso 0 | C64 | 433 | (6_d) CM+0.75CV+0.063SismoX+0.21SismoY (R=2.5) Max | 0.2 | -231.6798 | 13.9106 | 34.5112 | 0 | 48.6345 | 33.9582 | 433 | 0.2 | P2
Piso 0 | C64 | 433 | (6_d) CM+0.75CV+0.063SismoX+0.21SismoY (R=2.5) Max | 0.4 | -231.6798 | 13.9106 | 34.5112 | 0 | 53.9553 | 36.8918 | 433 | 0.4 | P2
Piso 0 | C64 | 433 | (6_d) CM+0.75CV+0.063SismoX+0.21SismoY (R=2.5) Min | 0 | -444.3803 | -14.6685 | -26.6038 | 0 | -67.7282 | -28.689 | 433 | 0 | P2
Piso 0 | C64 | 433 | (6_d) CM+0.75CV+0.063SismoX+0.21SismoY (R=2.5) Min | 0.2 | -444.3803 | -14.6685 | -26.6038 | 0 | -74.6304 | -31.471 | 433 | 0.2 | P2
Piso 0 | C64 | 433 | (6_d) CM+0.75CV+0.063SismoX+0.21SismoY (R=2.5) Min | 0.4 | -444.3803 | -14.6685 | -26.6038 | 0 | -81.5327 | -34.253 | 433 | 0.4 | P2
Piso 0 | C64 | 433 | (7_d) 0.6CM+0.28SismoX+0.084SismoY (R=2.5) Max | 0 | -110.7546 | 61.2081 | 14.2643 | 0 | 16.5957 | 128.5988 | 433 | 0 | P2
Piso 0 | C64 | 433 | (7_d) 0.6CM+0.28SismoX+0.084SismoY (R=2.5) Max | 0.2 | -110.7546 | 61.2081 | 14.2643 | 0 | 18.6851 | 140.9152 | 433 | 0.2 | P2
Piso 0 | C64 | 433 | (7_d) 0.6CM+0.28SismoX+0.084SismoY (R=2.5) Max | 0.4 | -110.7546 | 61.2081 | 14.2643 | 0 | 20.7744 | 153.2316 | 433 | 0.4 | P2
Piso 0 | C64 | 433 | (7_d) 0.6CM+0.28SismoX+0.084SismoY (R=2.5) Min | 0 | -196.5178 | -61.5825 | -10.4468 | 0 | -28.3111 | -127.4447 | 433 | 0 | P2
Piso 0 | C64 | 433 | (7_d) 0.6CM+0.28SismoX+0.084SismoY (R=2.5) Min | 0.2 | -196.5178 | -61.5825 | -10.4468 | 0 | -31.164 | -139.6862 | 433 | 0.2 | P2
Piso 0 | C64 | 433 | (7_d) 0.6CM+0.28SismoX+0.084SismoY (R=2.5) Min | 0.4 | -196.5178 | -61.5825 | -10.4468 | 0 | -34.0168 | -151.9277 | 433 | 0.4 | P2
Piso 0 | C64 | 433 | (8_d) 0.6CM+0.084SismoX+0.28SismoY (R=2.5) Max | 0 | -11.8358 | 18.8655 | 42.6521 | 0 | 68.1703 | 40.3861 | 433 | 0 | P2
Piso 0 | C64 | 433 | (8_d) 0.6CM+0.084SismoX+0.28SismoY (R=2.5) Max | 0.2 | -11.8358 | 18.8655 | 42.6521 | 0 | 75.9372 | 44.234 | 433 | 0.2 | P2
Piso 0 | C64 | 433 | (8_d) 0.6CM+0.084SismoX+0.28SismoY (R=2.5) Max | 0.4 | -11.8358 | 18.8655 | 42.6521 | 0 | 83.7041 | 48.0819 | 433 | 0.4 | P2
Piso 0 | C64 | 433 | (8_d) 0.6CM+0.084SismoX+0.28SismoY (R=2.5) Min | 0 | -295.4365 | -19.2399 | -38.8345 | 0 | -79.8857 | -39.232 | 433 | 0 | P2
Piso 0 | C64 | 433 | (8_d) 0.6CM+0.084SismoX+0.28SismoY (R=2.5) Min | 0.2 | -295.4365 | -19.2399 | -38.8345 | 0 | -88.4161 | -43.005 | 433 | 0.2 | P2
Piso 0 | C64 | 433 | (8_d) 0.6CM+0.084SismoX+0.28SismoY (R=2.5) Min | 0.4 | -295.4365 | -19.2399 | -38.8345 | 0 | -96.9465 | -46.778 | 433 | 0.4 | P2
Piso 0 | C65 | 434 | (1_d) CM+CV | 0 | -716.4373 | -0.3681 | -0.2003 | 0 | 0 | 0 | 434 | 0 | P5
Piso 0 | C65 | 434 | (1_d) CM+CV | 0.5 | -716.4373 | -0.3681 | -0.2003 | 0 | 0.1001 | 0.184 | 434 | 0.5 | P5
Piso 0 | C65 | 434 | (1_d) CM+CV | 1 | -716.4373 | -0.3681 | -0.2003 | 0 | 0.2003 | 0.3681 | 434 | 1 | P5
Piso 0 | C65 | 434 | (2_d) CM+0.75CV | 0 | -668.0151 | -0.3507 | -0.1114 | 0 | 0 | 0 | 434 | 0 | P5
Piso 0 | C65 | 434 | (2_d) CM+0.75CV | 0.5 | -668.0151 | -0.3507 | -0.1114 | 0 | 0.0557 | 0.1754 | 434 | 0.5 | P5
Piso 0 | C65 | 434 | (2_d) CM+0.75CV | 1 | -668.0151 | -0.3507 | -0.1114 | 0 | 0.1114 | 0.3507 | 434 | 1 | P5
Piso 0 | C65 | 434 | (3_d) CM+0.28SismoX+0.084SismoY (R=2.5) Max | 0 | -517.5585 | 1.5145 | 0.6056 | 0 | 0 | 0 | 434 | 0 | P5
Piso 0 | C65 | 434 | (3_d) CM+0.28SismoX+0.084SismoY (R=2.5) Max | 0.5 | -517.5585 | 1.5145 | 0.6056 | 0 | 0.1477 | 1.0559 | 434 | 0.5 | P5
Piso 0 | C65 | 434 | (3_d) CM+0.28SismoX+0.084SismoY (R=2.5) Max | 1 | -517.5585 | 1.5145 | 0.6056 | 0 | 0.2953 | 2.1118 | 434 | 1 | P5
Piso 0 | C65 | 434 | (3_d) CM+0.28SismoX+0.084SismoY (R=2.5) Min | 0 | -527.9387 | -2.1118 | -0.2953 | 0 | 0 | 0 | 434 | 0 | P5
Piso 0 | C65 | 434 | (3_d) CM+0.28SismoX+0.084SismoY (R=2.5) Min | 0.5 | -527.9387 | -2.1118 | -0.2953 | 0 | -0.3028 | -0.7572 | 434 | 0.5 | P5
Piso 0 | C65 | 434 | (3_d) CM+0.28SismoX+0.084SismoY (R=2.5) Min | 1 | -527.9387 | -2.1118 | -0.2953 | 0 | -0.6056 | -1.5145 | 434 | 1 | P5
Piso 0 | C65 | 434 | (4_d) CM+0.084SismoX+0.028SismoY (R=2.5) Max | 0 | -505.698 | 0.2591 | 1.6397 | 0 | 0 | 0 | 434 | 0 | P5
Piso 0 | C65 | 434 | (4_d) CM+0.084SismoX+0.028SismoY (R=2.5) Max | 0.5 | -505.698 | 0.2591 | 1.6397 | 0 | 0.6647 | 0.4282 | 434 | 0.5 | P5
Piso 0 | C65 | 434 | (4_d) CM+0.084SismoX+0.028SismoY (R=2.5) Max | 1 | -505.698 | 0.2591 | 1.6397 | 0 | 1.3294 | 0.8563 | 434 | 1 | P5
Piso 0 | C65 | 434 | (4_d) CM+0.084SismoX+0.028SismoY (R=2.5) Min | 0 | -539.7992 | -0.8563 | -1.3294 | 0 | 0 | 0 | 434 | 0 | P5
Piso 0 | C65 | 434 | (4_d) CM+0.084SismoX+0.028SismoY (R=2.5) Min | 0.5 | -539.7992 | -0.8563 | -1.3294 | 0 | -0.8198 | -0.1295 | 434 | 0.5 | P5
Piso 0 | C65 | 434 | (4_d) CM+0.084SismoX+0.028SismoY (R=2.5) Min | 1 | -539.7992 | -0.8563 | -1.3294 | 0 | -1.6397 | -0.2591 | 434 | 1 | P5
Piso 0 | C65 | 434 | (5_d) CM+0.75CV+0.21SismoX+0.063SismoY (R=2.5) Max | 0 | -664.1226 | 1.0091 | 0.2264 | 0 | 0 | 0 | 434 | 0 | P5
Piso 0 | C65 | 434 | (5_d) CM+0.75CV+0.21SismoX+0.063SismoY (R=2.5) Max | 0.5 | -664.1226 | 1.0091 | 0.2264 | 0 | 0.2246 | 0.8553 | 434 | 0.5 | P5
Piso 0 | C65 | 434 | (5_d) CM+0.75CV+0.21SismoX+0.063SismoY (R=2.5) Max | 1 | -664.1226 | 1.0091 | 0.2264 | 0 | 0.4493 | 1.7106 | 434 | 1 | P5
Piso 0 | C65 | 434 | (5_d) CM+0.75CV+0.21SismoX+0.063SismoY (R=2.5) Min | 0 | -671.9077 | -1.7106 | -0.4493 | 0 | 0 | 0 | 434 | 0 | P5
Piso 0 | C65 | 434 | (5_d) CM+0.75CV+0.21SismoX+0.063SismoY (R=2.5) Min | 0.5 | -671.9077 | -1.7106 | -0.4493 | 0 | -0.1132 | -0.5046 | 434 | 0.5 | P5
Piso 0 | C65 | 434 | (5_d) CM+0.75CV+0.21SismoX+0.063SismoY (R=2.5) Min | 1 | -671.9077 | -1.7106 | -0.4493 | 0 | -0.2264 | -1.0091 | 434 | 1 | P5
Piso 0 | C65 | 434 | (6_d) CM+0.75CV+0.063SismoX+0.21SismoY (R=2.5) Max | 0 | -655.2272 | 0.0675 | 1.002 | 0 | 0 | 0 | 434 | 0 | P5
Piso 0 | C65 | 434 | (6_d) CM+0.75CV+0.063SismoX+0.21SismoY (R=2.5) Max | 0.5 | -655.2272 | 0.0675 | 1.002 | 0 | 0.6124 | 0.3845 | 434 | 0.5 | P5
Piso 0 | C65 | 434 | (6_d) CM+0.75CV+0.063SismoX+0.21SismoY (R=2.5) Max | 1 | -655.2272 | 0.0675 | 1.002 | 0 | 1.2248 | 0.769 | 434 | 1 | P5
Piso 0 | C65 | 434 | (6_d) CM+0.75CV+0.063SismoX+0.21SismoY (R=2.5) Min | 0 | -680.8031 | -0.769 | -1.2248 | 0 | 0 | 0 | 434 | 0 | P5
Piso 0 | C65 | 434 | (6_d) CM+0.75CV+0.063SismoX+0.21SismoY (R=2.5) Min | 0.5 | -680.8031 | -0.769 | -1.2248 | 0 | -0.501 | -0.0338 | 434 | 0.5 | P5
Piso 0 | C65 | 434 | (6_d) CM+0.75CV+0.063SismoX+0.21SismoY (R=2.5) Min | 1 | -680.8031 | -0.769 | -1.2248 | 0 | -1.002 | -0.0675 | 434 | 1 | P5
Piso 0 | C65 | 434 | (7_d) 0.6CM+0.28SismoX+0.084SismoY (R=2.5) Max | 0 | -308.4591 | 1.6339 | 0.5435 | 0 | 0 | 0 | 434 | 0 | P5
Piso 0 | C65 | 434 | (7_d) 0.6CM+0.28SismoX+0.084SismoY (R=2.5) Max | 0.5 | -308.4591 | 1.6339 | 0.5435 | 0 | 0.1787 | 0.9962 | 434 | 0.5 | P5
Piso 0 | C65 | 434 | (7_d) 0.6CM+0.28SismoX+0.084SismoY (R=2.5) Max | 1 | -308.4591 | 1.6339 | 0.5435 | 0 | 0.3574 | 1.9923 | 434 | 1 | P5
Piso 0 | C65 | 434 | (7_d) 0.6CM+0.28SismoX+0.084SismoY (R=2.5) Min | 0 | -318.8392 | -1.9923 | -0.3574 | 0 | 0 | 0 | 434 | 0 | P5
Piso 0 | C65 | 434 | (7_d) 0.6CM+0.28SismoX+0.084SismoY (R=2.5) Min | 0.5 | -318.8392 | -1.9923 | -0.3574 | 0 | -0.2718 | -0.817 | 434 | 0.5 | P5
Piso 0 | C65 | 434 | (7_d) 0.6CM+0.28SismoX+0.084SismoY (R=2.5) Min | 1 | -318.8392 | -1.9923 | -0.3574 | 0 | -0.5435 | -1.6339 | 434 | 1 | P5
Piso 0 | C65 | 434 | (8_d) 0.6CM+0.084SismoX+0.28SismoY (R=2.5) Max | 0 | -296.5986 | 0.3785 | 1.5776 | 0 | 0 | 0 | 434 | 0 | P5
Piso 0 | C65 | 434 | (8_d) 0.6CM+0.084SismoX+0.28SismoY (R=2.5) Max | 0.5 | -296.5986 | 0.3785 | 1.5776 | 0 | 0.6957 | 0.3684 | 434 | 0.5 | P5
Piso 0 | C65 | 434 | (8_d) 0.6CM+0.084SismoX+0.28SismoY (R=2.5) Max | 1 | -296.5986 | 0.3785 | 1.5776 | 0 | 1.3914 | 0.7369 | 434 | 1 | P5
Piso 0 | C65 | 434 | (8_d) 0.6CM+0.084SismoX+0.28SismoY (R=2.5) Min | 0 | -330.6998 | -0.7369 | -1.3914 | 0 | 0 | 0 | 434 | 0 | P5
Piso 0 | C65 | 434 | (8_d) 0.6CM+0.084SismoX+0.28SismoY (R=2.5) Min | 0.5 | -330.6998 | -0.7369 | -1.3914 | 0 | -0.7888 | -0.1893 | 434 | 0.5 | P5
Piso 0 | C65 | 434 | (8_d) 0.6CM+0.084SismoX+0.28SismoY (R=2.5) Min | 1 | -330.6998 | -0.7369 | -1.3914 | 0 | -1.5776 | -0.3785 | 434 | 1 | P5
Piso 0 | C66 | 435 | (1_d) CM+CV | 0 | -716.4373 | -0.6805 | -0.4007 | 0 | 0.2003 | 0.3681 | 435 | 0 | P5
Piso 0 | C66 | 435 | (1_d) CM+CV | 0.5 | -716.4373 | -0.6805 | -0.4007 | 0 | 0.4006 | 0.7083 | 435 | 0.5 | P5
Piso 0 | C66 | 435 | (1_d) CM+CV | 1 | -716.4373 | -0.6805 | -0.4007 | 0 | 0.601 | 1.0486 | 435 | 1 | P5
Piso 0 | C66 | 435 | (2_d) CM+0.75CV | 0 | -668.0151 | -0.6482 | -0.2176 | 0 | 0.1114 | 0.3507 | 435 | 0 | P5
Piso 0 | C66 | 435 | (2_d) CM+0.75CV | 0.5 | -668.0151 | -0.6482 | -0.2176 | 0 | 0.2202 | 0.6748 | 435 | 0.5 | P5
Piso 0 | C66 | 435 | (2_d) CM+0.75CV | 1 | -668.0151 | -0.6482 | -0.2176 | 0 | 0.329 | 0.9989 | 435 | 1 | P5
Piso 0 | C66 | 435 | (3_d) CM+0.28SismoX+0.084SismoY (R=2.5) Max | 0 | -517.5585 | 32.8242 | 8.3357 | 0 | 0.2953 | 2.1118 | 435 | 0 | P5
Piso 0 | C66 | 435 | (3_d) CM+0.28SismoX+0.084SismoY (R=2.5) Max | 0.5 | -517.5585 | 32.8242 | 8.3357 | 0 | 3.2307 | 15.522 | 435 | 0.5 | P5
Piso 0 | C66 | 435 | (3_d) CM+0.28SismoX+0.084SismoY (R=2.5) Max | 1 | -517.5585 | 32.8242 | 8.3357 | 0 | 7.0669 | 32.4814 | 435 | 1 | P5
Piso 0 | C66 | 435 | (3_d) CM+0.28SismoX+0.084SismoY (R=2.5) Min | 0 | -527.9387 | -33.9268 | -7.6724 | 0 | -0.6056 | -1.5145 | 435 | 0 | P5
Piso 0 | C66 | 435 | (3_d) CM+0.28SismoX+0.084SismoY (R=2.5) Min | 0.5 | -527.9387 | -33.9268 | -7.6724 | 0 | -3.8726 | -14.3735 | 435 | 0.5 | P5
Piso 0 | C66 | 435 | (3_d) CM+0.28SismoX+0.084SismoY (R=2.5) Min | 1 | -527.9387 | -33.9268 | -7.6724 | 0 | -8.0405 | -30.7816 | 435 | 1 | P5
Piso 0 | C66 | 435 | (4_d) CM+0.084SismoX+0.028SismoY (R=2.5) Max | 0 | -505.698 | 9.613 | 26.7347 | 0 | 1.3294 | 0.8563 | 435 | 0 | P5
Piso 0 | C66 | 435 | (4_d) CM+0.084SismoX+0.028SismoY (R=2.5) Max | 0.5 | -505.698 | 9.613 | 26.7347 | 0 | 11.3962 | 5.1365 | 435 | 0.5 | P5
Piso 0 | C66 | 435 | (4_d) CM+0.084SismoX+0.028SismoY (R=2.5) Max | 1 | -505.698 | 9.613 | 26.7347 | 0 | 24.4319 | 10.4925 | 435 | 1 | P5
Piso 0 | C66 | 435 | (4_d) CM+0.084SismoX+0.028SismoY (R=2.5) Min | 0 | -539.7992 | -10.7155 | -26.0714 | 0 | -1.6397 | -0.2591 | 435 | 0 | P5
Piso 0 | C66 | 435 | (4_d) CM+0.084SismoX+0.028SismoY (R=2.5) Min | 0.5 | -539.7992 | -10.7155 | -26.0714 | 0 | -12.0381 | -3.9879 | 435 | 0.5 | P5
Piso 0 | C66 | 435 | (4_d) CM+0.084SismoX+0.028SismoY (R=2.5) Min | 1 | -539.7992 | -10.7155 | -26.0714 | 0 | -25.4054 | -8.7926 | 435 | 1 | P5
Piso 0 | C66 | 435 | (5_d) CM+0.75CV+0.21SismoX+0.063SismoY (R=2.5) Max | 0 | -664.1226 | 24.3834 | 5.7854 | 0 | 0.4493 | 1.7106 | 435 | 0 | P5
Piso 0 | C66 | 435 | (5_d) CM+0.75CV+0.21SismoX+0.063SismoY (R=2.5) Max | 0.5 | -664.1226 | 24.3834 | 5.7854 | 0 | 2.884 | 11.8857 | 435 | 0.5 | P5
Piso 0 | C66 | 435 | (5_d) CM+0.75CV+0.21SismoX+0.063SismoY (R=2.5) Max | 1 | -664.1226 | 24.3834 | 5.7854 | 0 | 5.9943 | 24.7226 | 435 | 1 | P5
Piso 0 | C66 | 435 | (5_d) CM+0.75CV+0.21SismoX+0.063SismoY (R=2.5) Min | 0 | -671.9077 | -25.6798 | -6.2207 | 0 | -0.2264 | -1.0091 | 435 | 0 | P5
Piso 0 | C66 | 435 | (5_d) CM+0.75CV+0.21SismoX+0.063SismoY (R=2.5) Min | 0.5 | -671.9077 | -25.6798 | -6.2207 | 0 | -2.4435 | -10.536 | 435 | 0.5 | P5
Piso 0 | C66 | 435 | (5_d) CM+0.75CV+0.21SismoX+0.063SismoY (R=2.5) Min | 1 | -671.9077 | -25.6798 | -6.2207 | 0 | -5.3363 | -22.7247 | 435 | 1 | P5
Piso 0 | C66 | 435 | (6_d) CM+0.75CV+0.063SismoX+0.21SismoY (R=2.5) Max | 0 | -655.2272 | 6.975 | 19.5847 | 0 | 1.2248 | 0.769 | 435 | 0 | P5
Piso 0 | C66 | 435 | (6_d) CM+0.75CV+0.063SismoX+0.21SismoY (R=2.5) Max | 0.5 | -655.2272 | 6.975 | 19.5847 | 0 | 9.0081 | 4.0965 | 435 | 0.5 | P5
Piso 0 | C66 | 435 | (6_d) CM+0.75CV+0.063SismoX+0.21SismoY (R=2.5) Max | 1 | -655.2272 | 6.975 | 19.5847 | 0 | 19.018 | 8.2308 | 435 | 1 | P5
Piso 0 | C66 | 435 | (6_d) CM+0.75CV+0.063SismoX+0.21SismoY (R=2.5) Min | 0 | -680.8031 | -8.2714 | -20.0199 | 0 | -1.002 | -0.0675 | 435 | 0 | P5
Piso 0 | C66 | 435 | (6_d) CM+0.75CV+0.063SismoX+0.21SismoY (R=2.5) Min | 0.5 | -680.8031 | -8.2714 | -20.0199 | 0 | -8.5676 | -2.7468 | 435 | 0.5 | P5
Piso 0 | C66 | 435 | (6_d) CM+0.75CV+0.063SismoX+0.21SismoY (R=2.5) Min | 1 | -680.8031 | -8.2714 | -20.0199 | 0 | -18.3599 | -6.233 | 435 | 1 | P5
Piso 0 | C66 | 435 | (7_d) 0.6CM+0.28SismoX+0.084SismoY (R=2.5) Max | 0 | -308.4591 | 33.0447 | 8.203 | 0 | 0.3574 | 1.9923 | 435 | 0 | P5
Piso 0 | C66 | 435 | (7_d) 0.6CM+0.28SismoX+0.084SismoY (R=2.5) Max | 0.5 | -308.4591 | 33.0447 | 8.203 | 0 | 3.3591 | 15.2923 | 435 | 0.5 | P5
Piso 0 | C66 | 435 | (7_d) 0.6CM+0.28SismoX+0.084SismoY (R=2.5) Max | 1 | -308.4591 | 33.0447 | 8.203 | 0 | 7.2617 | 32.1415 | 435 | 1 | P5
Piso 0 | C66 | 435 | (7_d) 0.6CM+0.28SismoX+0.084SismoY (R=2.5) Min | 0 | -318.8392 | -33.7063 | -7.8051 | 0 | -0.5435 | -1.6339 | 435 | 0 | P5
Piso 0 | C66 | 435 | (7_d) 0.6CM+0.28SismoX+0.084SismoY (R=2.5) Min | 0.5 | -318.8392 | -33.7063 | -7.8051 | 0 | -3.7443 | -14.6032 | 435 | 0.5 | P5
Piso 0 | C66 | 435 | (7_d) 0.6CM+0.28SismoX+0.084SismoY (R=2.5) Min | 1 | -318.8392 | -33.7063 | -7.8051 | 0 | -7.8458 | -31.1215 | 435 | 1 | P5
Piso 0 | C66 | 435 | (8_d) 0.6CM+0.084SismoX+0.28SismoY (R=2.5) Max | 0 | -296.5986 | 9.8335 | 26.602 | 0 | 1.3914 | 0.7369 | 435 | 0 | P5
Piso 0 | C66 | 435 | (8_d) 0.6CM+0.084SismoX+0.28SismoY (R=2.5) Max | 0.5 | -296.5986 | 9.8335 | 26.602 | 0 | 11.5245 | 4.9068 | 435 | 0.5 | P5
Piso 0 | C66 | 435 | (8_d) 0.6CM+0.084SismoX+0.28SismoY (R=2.5) Max | 1 | -296.5986 | 9.8335 | 26.602 | 0 | 24.6266 | 10.1525 | 435 | 1 | P5
Piso 0 | C66 | 435 | (8_d) 0.6CM+0.084SismoX+0.28SismoY (R=2.5) Min | 0 | -330.6998 | -10.495 | -26.2041 | 0 | -1.5776 | -0.3785 | 435 | 0 | P5
Piso 0 | C66 | 435 | (8_d) 0.6CM+0.084SismoX+0.28SismoY (R=2.5) Min | 0.5 | -330.6998 | -10.495 | -26.2041 | 0 | -11.9097 | -4.2177 | 435 | 0.5 | P5
Piso 0 | C66 | 435 | (8_d) 0.6CM+0.084SismoX+0.28SismoY (R=2.5) Min | 1 | -330.6998 | -10.495 | -26.2041 | 0 | -25.2107 | -9.1326 | 435 | 1 | P5
Piso 0 | C67 | 436 | (1_d) CM+CV | 0 | -716.4373 | -0.8712 | -0.5376 | 0 | 0.601 | 1.0486 | 436 | 0 | P5
Piso 0 | C67 | 436 | (1_d) CM+CV | 0.5 | -716.4373 | -0.8712 | -0.5376 | 0 | 0.8698 | 1.4842 | 436 | 0.5 | P5
Piso 0 | C67 | 436 | (1_d) CM+CV | 1 | -716.4373 | -0.8712 | -0.5376 | 0 | 1.1386 | 1.9198 | 436 | 1 | P5
Piso 0 | C67 | 436 | (2_d) CM+0.75CV | 0 | -668.0151 | -0.8297 | -0.288 | 0 | 0.329 | 0.9989 | 436 | 0 | P5
Piso 0 | C67 | 436 | (2_d) CM+0.75CV | 0.5 | -668.0151 | -0.8297 | -0.288 | 0 | 0.473 | 1.4138 | 436 | 0.5 | P5
Piso 0 | C67 | 436 | (2_d) CM+0.75CV | 1 | -668.0151 | -0.8297 | -0.288 | 0 | 0.617 | 1.8286 | 436 | 1 | P5
Piso 0 | C67 | 436 | (3_d) CM+0.28SismoX+0.084SismoY (R=2.5) Max | 0 | -517.5585 | 71.6836 | 17.8669 | 0 | 7.0669 | 32.4814 | 436 | 0 | P5
Piso 0 | C67 | 436 | (3_d) CM+0.28SismoX+0.084SismoY (R=2.5) Max | 0.5 | -517.5585 | 71.6836 | 17.8669 | 0 | 15.5395 | 69.023 | 436 | 0.5 | P5
Piso 0 | C67 | 436 | (3_d) CM+0.28SismoX+0.084SismoY (R=2.5) Max | 1 | -517.5585 | 71.6836 | 17.8669 | 0 | 24.0121 | 105.5682 | 436 | 1 | P5
Piso 0 | C67 | 436 | (3_d) CM+0.28SismoX+0.084SismoY (R=2.5) Min | 0 | -527.9387 | -73.0937 | -16.9452 | 0 | -8.0405 | -30.7816 | 436 | 0 | P5
Piso 0 | C67 | 436 | (3_d) CM+0.28SismoX+0.084SismoY (R=2.5) Min | 0.5 | -527.9387 | -73.0937 | -16.9452 | 0 | -16.9739 | -66.6181 | 436 | 0.5 | P5
Piso 0 | C67 | 436 | (3_d) CM+0.28SismoX+0.084SismoY (R=2.5) Min | 1 | -527.9387 | -73.0937 | -16.9452 | 0 | -25.9074 | -102.4582 | 436 | 1 | P5
Piso 0 | C67 | 436 | (4_d) CM+0.084SismoX+0.028SismoY (R=2.5) Max | 0 | -505.698 | 21.3277 | 57.8766 | 0 | 24.4319 | 10.4925 | 436 | 0 | P5
Piso 0 | C67 | 436 | (4_d) CM+0.084SismoX+0.028SismoY (R=2.5) Max | 0.5 | -505.698 | 21.3277 | 57.8766 | 0 | 52.9093 | 21.8589 | 436 | 0.5 | P5
Piso 0 | C67 | 436 | (4_d) CM+0.084SismoX+0.028SismoY (R=2.5) Max | 1 | -505.698 | 21.3277 | 57.8766 | 0 | 81.3867 | 33.2271 | 436 | 1 | P5
Piso 0 | C67 | 436 | (4_d) CM+0.084SismoX+0.028SismoY (R=2.5) Min | 0 | -539.7992 | -22.7379 | -56.9549 | 0 | -25.4054 | -8.7926 | 436 | 0 | P5
Piso 0 | C67 | 436 | (4_d) CM+0.084SismoX+0.028SismoY (R=2.5) Min | 0.5 | -539.7992 | -22.7379 | -56.9549 | 0 | -54.3437 | -19.454 | 436 | 0.5 | P5
Piso 0 | C67 | 436 | (4_d) CM+0.084SismoX+0.028SismoY (R=2.5) Min | 1 | -539.7992 | -22.7379 | -56.9549 | 0 | -83.282 | -30.117 | 436 | 1 | P5
Piso 0 | C67 | 436 | (5_d) CM+0.75CV+0.21SismoX+0.063SismoY (R=2.5) Max | 0 | -664.1226 | 53.4618 | 12.7666 | 0 | 5.9943 | 24.7226 | 436 | 0 | P5
Piso 0 | C67 | 436 | (5_d) CM+0.75CV+0.21SismoX+0.063SismoY (R=2.5) Max | 0.5 | -664.1226 | 53.4618 | 12.7666 | 0 | 12.6656 | 52.2792 | 436 | 0.5 | P5
Piso 0 | C67 | 436 | (5_d) CM+0.75CV+0.21SismoX+0.063SismoY (R=2.5) Max | 1 | -664.1226 | 53.4618 | 12.7666 | 0 | 19.3368 | 79.8385 | 436 | 1 | P5
Piso 0 | C67 | 436 | (5_d) CM+0.75CV+0.21SismoX+0.063SismoY (R=2.5) Min | 0 | -671.9077 | -55.1211 | -13.3425 | 0 | -5.3363 | -22.7247 | 436 | 0 | P5
Piso 0 | C67 | 436 | (5_d) CM+0.75CV+0.21SismoX+0.063SismoY (R=2.5) Min | 0.5 | -671.9077 | -55.1211 | -13.3425 | 0 | -11.7195 | -49.4516 | 436 | 0.5 | P5
Piso 0 | C67 | 436 | (5_d) CM+0.75CV+0.21SismoX+0.063SismoY (R=2.5) Min | 1 | -671.9077 | -55.1211 | -13.3425 | 0 | -18.1028 | -76.1813 | 436 | 1 | P5
Piso 0 | C67 | 436 | (6_d) CM+0.75CV+0.063SismoX+0.21SismoY (R=2.5) Max | 0 | -655.2272 | 15.695 | 42.7738 | 0 | 19.018 | 8.2308 | 436 | 0 | P5
Piso 0 | C67 | 436 | (6_d) CM+0.75CV+0.063SismoX+0.21SismoY (R=2.5) Max | 0.5 | -655.2272 | 15.695 | 42.7738 | 0 | 40.6929 | 16.9061 | 436 | 0.5 | P5
Piso 0 | C67 | 436 | (6_d) CM+0.75CV+0.063SismoX+0.21SismoY (R=2.5) Max | 1 | -655.2272 | 15.695 | 42.7738 | 0 | 62.3678 | 25.5826 | 436 | 1 | P5
Piso 0 | C67 | 436 | (6_d) CM+0.75CV+0.063SismoX+0.21SismoY (R=2.5) Min | 0 | -680.8031 | -17.3543 | -43.3498 | 0 | -18.3599 | -6.233 | 436 | 0 | P5
Piso 0 | C67 | 436 | (6_d) CM+0.75CV+0.063SismoX+0.21SismoY (R=2.5) Min | 0.5 | -680.8031 | -17.3543 | -43.3498 | 0 | -39.7469 | -14.0786 | 436 | 0.5 | P5
Piso 0 | C67 | 436 | (6_d) CM+0.75CV+0.063SismoX+0.21SismoY (R=2.5) Min | 1 | -680.8031 | -17.3543 | -43.3498 | 0 | -61.1338 | -21.9254 | 436 | 1 | P5
Piso 0 | C67 | 436 | (7_d) 0.6CM+0.28SismoX+0.084SismoY (R=2.5) Max | 0 | -308.4591 | 71.9656 | 17.6826 | 0 | 7.2617 | 32.1415 | 436 | 0 | P5
Piso 0 | C67 | 436 | (7_d) 0.6CM+0.28SismoX+0.084SismoY (R=2.5) Max | 0.5 | -308.4591 | 71.9656 | 17.6826 | 0 | 15.8264 | 68.542 | 436 | 0.5 | P5
Piso 0 | C67 | 436 | (7_d) 0.6CM+0.28SismoX+0.084SismoY (R=2.5) Max | 1 | -308.4591 | 71.9656 | 17.6826 | 0 | 24.3912 | 104.9462 | 436 | 1 | P5
Piso 0 | C67 | 436 | (7_d) 0.6CM+0.28SismoX+0.084SismoY (R=2.5) Min | 0 | -318.8392 | -72.8117 | -17.1296 | 0 | -7.8458 | -31.1215 | 436 | 0 | P5
Piso 0 | C67 | 436 | (7_d) 0.6CM+0.28SismoX+0.084SismoY (R=2.5) Min | 0.5 | -318.8392 | -72.8117 | -17.1296 | 0 | -16.6871 | -67.099 | 436 | 0.5 | P5
Piso 0 | C67 | 436 | (7_d) 0.6CM+0.28SismoX+0.084SismoY (R=2.5) Min | 1 | -318.8392 | -72.8117 | -17.1296 | 0 | -25.5284 | -103.0802 | 436 | 1 | P5
Piso 0 | C67 | 436 | (8_d) 0.6CM+0.084SismoX+0.28SismoY (R=2.5) Max | 0 | -296.5986 | 21.6098 | 57.6923 | 0 | 24.6266 | 10.1525 | 436 | 0 | P5
Piso 0 | C67 | 436 | (8_d) 0.6CM+0.084SismoX+0.28SismoY (R=2.5) Max | 0.5 | -296.5986 | 21.6098 | 57.6923 | 0 | 53.1962 | 21.3779 | 436 | 0.5 | P5
Piso 0 | C67 | 436 | (8_d) 0.6CM+0.084SismoX+0.28SismoY (R=2.5) Max | 1 | -296.5986 | 21.6098 | 57.6923 | 0 | 81.7658 | 32.605 | 436 | 1 | P5
Piso 0 | C67 | 436 | (8_d) 0.6CM+0.084SismoX+0.28SismoY (R=2.5) Min | 0 | -330.6998 | -22.4559 | -57.1392 | 0 | -25.2107 | -9.1326 | 436 | 0 | P5
Piso 0 | C67 | 436 | (8_d) 0.6CM+0.084SismoX+0.28SismoY (R=2.5) Min | 0.5 | -330.6998 | -22.4559 | -57.1392 | 0 | -54.0568 | -19.9349 | 436 | 0.5 | P5
Piso 0 | C67 | 436 | (8_d) 0.6CM+0.084SismoX+0.28SismoY (R=2.5) Min | 1 | -330.6998 | -22.4559 | -57.1392 | 0 | -82.903 | -30.739 | 436 | 1 | P5
Piso 0 | C68 | 437 | (1_d) CM+CV | 0 | -716.4373 | -0.8993 | -0.5607 | 0 | 1.1386 | 1.9198 | 437 | 0 | P5
Piso 0 | C68 | 437 | (1_d) CM+CV | 0.5 | -716.4373 | -0.8993 | -0.5607 | 0 | 1.4189 | 2.3694 | 437 | 0.5 | P5
Piso 0 | C68 | 437 | (1_d) CM+CV | 1 | -716.4373 | -0.8993 | -0.5607 | 0 | 1.6993 | 2.8191 | 437 | 1 | P5
Piso 0 | C68 | 437 | (2_d) CM+0.75CV | 0 | -668.0151 | -0.8564 | -0.2995 | 0 | 0.617 | 1.8286 | 437 | 0 | P5
Piso 0 | C68 | 437 | (2_d) CM+0.75CV | 0.5 | -668.0151 | -0.8564 | -0.2995 | 0 | 0.7667 | 2.2568 | 437 | 0.5 | P5
Piso 0 | C68 | 437 | (2_d) CM+0.75CV | 1 | -668.0151 | -0.8564 | -0.2995 | 0 | 0.9165 | 2.685 | 437 | 1 | P5
Piso 0 | C68 | 437 | (3_d) CM+0.28SismoX+0.084SismoY (R=2.5) Max | 0 | -517.5585 | 80.9184 | 20.1224 | 0 | 24.0121 | 105.5682 | 437 | 0 | P5
Piso 0 | C68 | 437 | (3_d) CM+0.28SismoX+0.084SismoY (R=2.5) Max | 0.5 | -517.5585 | 80.9184 | 20.1224 | 0 | 33.5891 | 146.7539 | 437 | 0.5 | P5
Piso 0 | C68 | 437 | (3_d) CM+0.28SismoX+0.084SismoY (R=2.5) Max | 1 | -517.5585 | 80.9184 | 20.1224 | 0 | 43.1662 | 187.9402 | 437 | 1 | P5
Piso 0 | C68 | 437 | (3_d) CM+0.28SismoX+0.084SismoY (R=2.5) Min | 0 | -527.9387 | -82.3737 | -19.154 | 0 | -25.9074 | -102.4582 | 437 | 0 | P5
Piso 0 | C68 | 437 | (3_d) CM+0.28SismoX+0.084SismoY (R=2.5) Min | 0.5 | -527.9387 | -82.3737 | -19.154 | 0 | -35.9686 | -142.9163 | 437 | 0.5 | P5
Piso 0 | C68 | 437 | (3_d) CM+0.28SismoX+0.084SismoY (R=2.5) Min | 1 | -527.9387 | -82.3737 | -19.154 | 0 | -46.0298 | -183.3748 | 437 | 1 | P5
Piso 0 | C68 | 437 | (4_d) CM+0.084SismoX+0.028SismoY (R=2.5) Max | 0 | -505.698 | 24.1212 | 65.2628 | 0 | 81.3867 | 33.2271 | 437 | 0 | P5
Piso 0 | C68 | 437 | (4_d) CM+0.084SismoX+0.028SismoY (R=2.5) Max | 0.5 | -505.698 | 24.1212 | 65.2628 | 0 | 113.5339 | 46.0147 | 437 | 0.5 | P5
Piso 0 | C68 | 437 | (4_d) CM+0.084SismoX+0.028SismoY (R=2.5) Max | 1 | -505.698 | 24.1212 | 65.2628 | 0 | 145.6811 | 58.8027 | 437 | 1 | P5
Piso 0 | C68 | 437 | (4_d) CM+0.084SismoX+0.028SismoY (R=2.5) Min | 0 | -539.7992 | -25.5765 | -64.2943 | 0 | -83.282 | -30.117 | 437 | 0 | P5
Piso 0 | C68 | 437 | (4_d) CM+0.084SismoX+0.028SismoY (R=2.5) Min | 0.5 | -539.7992 | -25.5765 | -64.2943 | 0 | -115.9134 | -42.1771 | 437 | 0.5 | P5
Piso 0 | C68 | 437 | (4_d) CM+0.084SismoX+0.028SismoY (R=2.5) Min | 1 | -539.7992 | -25.5765 | -64.2943 | 0 | -148.5448 | -54.2373 | 437 | 1 | P5
Piso 0 | C68 | 437 | (5_d) CM+0.75CV+0.21SismoX+0.063SismoY (R=2.5) Max | 0 | -664.1226 | 60.3781 | 14.4292 | 0 | 19.3368 | 79.8385 | 437 | 0 | P5
Piso 0 | C68 | 437 | (5_d) CM+0.75CV+0.21SismoX+0.063SismoY (R=2.5) Max | 0.5 | -664.1226 | 60.3781 | 14.4292 | 0 | 26.8509 | 110.8831 | 437 | 0.5 | P5
Piso 0 | C68 | 437 | (5_d) CM+0.75CV+0.21SismoX+0.063SismoY (R=2.5) Max | 1 | -664.1226 | 60.3781 | 14.4292 | 0 | 34.365 | 141.9281 | 437 | 1 | P5
Piso 0 | C68 | 437 | (5_d) CM+0.75CV+0.21SismoX+0.063SismoY (R=2.5) Min | 0 | -671.9077 | -62.0909 | -15.0281 | 0 | -18.1028 | -76.1813 | 437 | 0 | P5
Piso 0 | C68 | 437 | (5_d) CM+0.75CV+0.21SismoX+0.063SismoY (R=2.5) Min | 0.5 | -671.9077 | -62.0909 | -15.0281 | 0 | -25.3174 | -106.3695 | 437 | 0.5 | P5
Piso 0 | C68 | 437 | (5_d) CM+0.75CV+0.21SismoX+0.063SismoY (R=2.5) Min | 1 | -671.9077 | -62.0909 | -15.0281 | 0 | -32.532 | -136.5581 | 437 | 1 | P5
Piso 0 | C68 | 437 | (6_d) CM+0.75CV+0.063SismoX+0.21SismoY (R=2.5) Max | 0 | -655.2272 | 17.7802 | 48.2844 | 0 | 62.3678 | 25.5826 | 437 | 0 | P5
Piso 0 | C68 | 437 | (6_d) CM+0.75CV+0.063SismoX+0.21SismoY (R=2.5) Max | 0.5 | -655.2272 | 17.7802 | 48.2844 | 0 | 86.8095 | 35.3287 | 437 | 0.5 | P5
Piso 0 | C68 | 437 | (6_d) CM+0.75CV+0.063SismoX+0.21SismoY (R=2.5) Max | 1 | -655.2272 | 17.7802 | 48.2844 | 0 | 111.2512 | 45.075 | 437 | 1 | P5
Piso 0 | C68 | 437 | (6_d) CM+0.75CV+0.063SismoX+0.21SismoY (R=2.5) Min | 0 | -680.8031 | -19.493 | -48.8834 | 0 | -61.1338 | -21.9254 | 437 | 0 | P5
Piso 0 | C68 | 437 | (6_d) CM+0.75CV+0.063SismoX+0.21SismoY (R=2.5) Min | 0.5 | -680.8031 | -19.493 | -48.8834 | 0 | -85.276 | -30.8151 | 437 | 0.5 | P5
Piso 0 | C68 | 437 | (6_d) CM+0.75CV+0.063SismoX+0.21SismoY (R=2.5) Min | 1 | -680.8031 | -19.493 | -48.8834 | 0 | -109.4182 | -39.705 | 437 | 1 | P5
Piso 0 | C68 | 437 | (7_d) 0.6CM+0.28SismoX+0.084SismoY (R=2.5) Max | 0 | -308.4591 | 81.2094 | 19.9288 | 0 | 24.3912 | 104.9462 | 437 | 0 | P5
Piso 0 | C68 | 437 | (7_d) 0.6CM+0.28SismoX+0.084SismoY (R=2.5) Max | 0.5 | -308.4591 | 81.2094 | 19.9288 | 0 | 34.065 | 145.9864 | 437 | 0.5 | P5
Piso 0 | C68 | 437 | (7_d) 0.6CM+0.28SismoX+0.084SismoY (R=2.5) Max | 1 | -308.4591 | 81.2094 | 19.9288 | 0 | 43.7389 | 187.0271 | 437 | 1 | P5
Piso 0 | C68 | 437 | (7_d) 0.6CM+0.28SismoX+0.084SismoY (R=2.5) Min | 0 | -318.8392 | -82.0826 | -19.3477 | 0 | -25.5284 | -103.0802 | 437 | 0 | P5
Piso 0 | C68 | 437 | (7_d) 0.6CM+0.28SismoX+0.084SismoY (R=2.5) Min | 0.5 | -318.8392 | -82.0826 | -19.3477 | 0 | -35.4927 | -143.6838 | 437 | 0.5 | P5
Piso 0 | C68 | 437 | (7_d) 0.6CM+0.28SismoX+0.084SismoY (R=2.5) Min | 1 | -318.8392 | -82.0826 | -19.3477 | 0 | -45.4571 | -184.2879 | 437 | 1 | P5
Piso 0 | C68 | 437 | (8_d) 0.6CM+0.084SismoX+0.28SismoY (R=2.5) Max | 0 | -296.5986 | 24.4122 | 65.0691 | 0 | 81.7658 | 32.605 | 437 | 0 | P5
Piso 0 | C68 | 437 | (8_d) 0.6CM+0.084SismoX+0.28SismoY (R=2.5) Max | 0.5 | -296.5986 | 24.4122 | 65.0691 | 0 | 114.0098 | 45.2472 | 437 | 0.5 | P5
Piso 0 | C68 | 437 | (8_d) 0.6CM+0.084SismoX+0.28SismoY (R=2.5) Max | 1 | -296.5986 | 24.4122 | 65.0691 | 0 | 146.2538 | 57.8896 | 437 | 1 | P5
Piso 0 | C68 | 437 | (8_d) 0.6CM+0.084SismoX+0.28SismoY (R=2.5) Min | 0 | -330.6998 | -25.2855 | -64.488 | 0 | -82.903 | -30.739 | 437 | 0 | P5
Piso 0 | C68 | 437 | (8_d) 0.6CM+0.084SismoX+0.28SismoY (R=2.5) Min | 0.5 | -330.6998 | -25.2855 | -64.488 | 0 | -115.4375 | -42.9446 | 437 | 0.5 | P5
Piso 0 | C68 | 437 | (8_d) 0.6CM+0.084SismoX+0.28SismoY (R=2.5) Min | 1 | -330.6998 | -25.2855 | -64.488 | 0 | -147.972 | -55.1504 | 437 | 1 | P5
Piso 0 | C69 | 438 | (1_d) CM+CV | 0 | -716.4373 | -0.8993 | -0.5607 | 0 | 1.6993 | 2.8191 | 438 | 0 | P5
Piso 0 | C69 | 438 | (1_d) CM+CV | 0.5 | -716.4373 | -0.8993 | -0.5607 | 0 | 1.9796 | 3.2687 | 438 | 0.5 | P5
Piso 0 | C69 | 438 | (1_d) CM+CV | 1 | -716.4373 | -0.8993 | -0.5607 | 0 | 2.26 | 3.7184 | 438 | 1 | P5
Piso 0 | C69 | 438 | (2_d) CM+0.75CV | 0 | -668.0151 | -0.8564 | -0.2995 | 0 | 0.9165 | 2.685 | 438 | 0 | P5
Piso 0 | C69 | 438 | (2_d) CM+0.75CV | 0.5 | -668.0151 | -0.8564 | -0.2995 | 0 | 1.0662 | 3.1132 | 438 | 0.5 | P5
Piso 0 | C69 | 438 | (2_d) CM+0.75CV | 1 | -668.0151 | -0.8564 | -0.2995 | 0 | 1.2159 | 3.5414 | 438 | 1 | P5
Piso 0 | C69 | 438 | (3_d) CM+0.28SismoX+0.084SismoY (R=2.5) Max | 0 | -517.5585 | 80.9184 | 20.1224 | 0 | 43.1662 | 187.9402 | 438 | 0 | P5
Piso 0 | C69 | 438 | (3_d) CM+0.28SismoX+0.084SismoY (R=2.5) Max | 0.5 | -517.5585 | 80.9184 | 20.1224 | 0 | 52.7432 | 229.1266 | 438 | 0.5 | P5
Piso 0 | C69 | 438 | (3_d) CM+0.28SismoX+0.084SismoY (R=2.5) Max | 1 | -517.5585 | 80.9184 | 20.1224 | 0 | 62.3202 | 270.3132 | 438 | 1 | P5
Piso 0 | C69 | 438 | (3_d) CM+0.28SismoX+0.084SismoY (R=2.5) Min | 0 | -527.9387 | -82.3737 | -19.154 | 0 | -46.0298 | -183.3748 | 438 | 0 | P5
Piso 0 | C69 | 438 | (3_d) CM+0.28SismoX+0.084SismoY (R=2.5) Min | 0.5 | -527.9387 | -82.3737 | -19.154 | 0 | -56.0911 | -223.8336 | 438 | 0.5 | P5
Piso 0 | C69 | 438 | (3_d) CM+0.28SismoX+0.084SismoY (R=2.5) Min | 1 | -527.9387 | -82.3737 | -19.154 | 0 | -66.1523 | -264.2924 | 438 | 1 | P5
Piso 0 | C69 | 438 | (4_d) CM+0.084SismoX+0.028SismoY (R=2.5) Max | 0 | -505.698 | 24.1212 | 65.2628 | 0 | 145.6811 | 58.8027 | 438 | 0 | P5
Piso 0 | C69 | 438 | (4_d) CM+0.084SismoX+0.028SismoY (R=2.5) Max | 0.5 | -505.698 | 24.1212 | 65.2628 | 0 | 177.8282 | 71.5908 | 438 | 0.5 | P5
Piso 0 | C69 | 438 | (4_d) CM+0.084SismoX+0.028SismoY (R=2.5) Max | 1 | -505.698 | 24.1212 | 65.2628 | 0 | 209.9754 | 84.3789 | 438 | 1 | P5
Piso 0 | C69 | 438 | (4_d) CM+0.084SismoX+0.028SismoY (R=2.5) Min | 0 | -539.7992 | -25.5765 | -64.2943 | 0 | -148.5448 | -54.2373 | 438 | 0 | P5
Piso 0 | C69 | 438 | (4_d) CM+0.084SismoX+0.028SismoY (R=2.5) Min | 0.5 | -539.7992 | -25.5765 | -64.2943 | 0 | -181.1761 | -66.2977 | 438 | 0.5 | P5
Piso 0 | C69 | 438 | (4_d) CM+0.084SismoX+0.028SismoY (R=2.5) Min | 1 | -539.7992 | -25.5765 | -64.2943 | 0 | -213.8075 | -78.3581 | 438 | 1 | P5
Piso 0 | C69 | 438 | (5_d) CM+0.75CV+0.21SismoX+0.063SismoY (R=2.5) Max | 0 | -664.1226 | 60.3781 | 14.4292 | 0 | 34.365 | 141.9281 | 438 | 0 | P5
Piso 0 | C69 | 438 | (5_d) CM+0.75CV+0.21SismoX+0.063SismoY (R=2.5) Max | 0.5 | -664.1226 | 60.3781 | 14.4292 | 0 | 41.879 | 172.9732 | 438 | 0.5 | P5
Piso 0 | C69 | 438 | (5_d) CM+0.75CV+0.21SismoX+0.063SismoY (R=2.5) Max | 1 | -664.1226 | 60.3781 | 14.4292 | 0 | 49.3931 | 204.0185 | 438 | 1 | P5
Piso 0 | C69 | 438 | (5_d) CM+0.75CV+0.21SismoX+0.063SismoY (R=2.5) Min | 0 | -671.9077 | -62.0909 | -15.0281 | 0 | -32.532 | -136.5581 | 438 | 0 | P5
Piso 0 | C69 | 438 | (5_d) CM+0.75CV+0.21SismoX+0.063SismoY (R=2.5) Min | 0.5 | -671.9077 | -62.0909 | -15.0281 | 0 | -39.7466 | -166.7469 | 438 | 0.5 | P5
Piso 0 | C69 | 438 | (5_d) CM+0.75CV+0.21SismoX+0.063SismoY (R=2.5) Min | 1 | -671.9077 | -62.0909 | -15.0281 | 0 | -46.9612 | -196.9357 | 438 | 1 | P5
Piso 0 | C69 | 438 | (6_d) CM+0.75CV+0.063SismoX+0.21SismoY (R=2.5) Max | 0 | -655.2272 | 17.7802 | 48.2844 | 0 | 111.2512 | 45.075 | 438 | 0 | P5
Piso 0 | C69 | 438 | (6_d) CM+0.75CV+0.063SismoX+0.21SismoY (R=2.5) Max | 0.5 | -655.2272 | 17.7802 | 48.2844 | 0 | 135.6929 | 54.8213 | 438 | 0.5 | P5
Piso 0 | C69 | 438 | (6_d) CM+0.75CV+0.063SismoX+0.21SismoY (R=2.5) Max | 1 | -655.2272 | 17.7802 | 48.2844 | 0 | 160.1345 | 64.5677 | 438 | 1 | P5
Piso 0 | C69 | 438 | (6_d) CM+0.75CV+0.063SismoX+0.21SismoY (R=2.5) Min | 0 | -680.8031 | -19.493 | -48.8834 | 0 | -109.4182 | -39.705 | 438 | 0 | P5
Piso 0 | C69 | 438 | (6_d) CM+0.75CV+0.063SismoX+0.21SismoY (R=2.5) Min | 0.5 | -680.8031 | -19.493 | -48.8834 | 0 | -133.5604 | -48.595 | 438 | 0.5 | P5
Piso 0 | C69 | 438 | (6_d) CM+0.75CV+0.063SismoX+0.21SismoY (R=2.5) Min | 1 | -680.8031 | -19.493 | -48.8834 | 0 | -157.7026 | -57.485 | 438 | 1 | P5
Piso 0 | C69 | 438 | (7_d) 0.6CM+0.28SismoX+0.084SismoY (R=2.5) Max | 0 | -308.4591 | 81.2094 | 19.9288 | 0 | 43.7389 | 187.0271 | 438 | 0 | P5
Piso 0 | C69 | 438 | (7_d) 0.6CM+0.28SismoX+0.084SismoY (R=2.5) Max | 0.5 | -308.4591 | 81.2094 | 19.9288 | 0 | 53.4127 | 228.068 | 438 | 0.5 | P5
Piso 0 | C69 | 438 | (7_d) 0.6CM+0.28SismoX+0.084SismoY (R=2.5) Max | 1 | -308.4591 | 81.2094 | 19.9288 | 0 | 63.0866 | 269.109 | 438 | 1 | P5
Piso 0 | C69 | 438 | (7_d) 0.6CM+0.28SismoX+0.084SismoY (R=2.5) Min | 0 | -318.8392 | -82.0826 | -19.3477 | 0 | -45.4571 | -184.2879 | 438 | 0 | P5
Piso 0 | C69 | 438 | (7_d) 0.6CM+0.28SismoX+0.084SismoY (R=2.5) Min | 0.5 | -318.8392 | -82.0826 | -19.3477 | 0 | -55.4215 | -224.8922 | 438 | 0.5 | P5
Piso 0 | C69 | 438 | (7_d) 0.6CM+0.28SismoX+0.084SismoY (R=2.5) Min | 1 | -318.8392 | -82.0826 | -19.3477 | 0 | -65.3859 | -265.4966 | 438 | 1 | P5
Piso 0 | C69 | 438 | (8_d) 0.6CM+0.084SismoX+0.28SismoY (R=2.5) Max | 0 | -296.5986 | 24.4122 | 65.0691 | 0 | 146.2538 | 57.8896 | 438 | 0 | P5
Piso 0 | C69 | 438 | (8_d) 0.6CM+0.084SismoX+0.28SismoY (R=2.5) Max | 0.5 | -296.5986 | 24.4122 | 65.0691 | 0 | 178.4978 | 70.5321 | 438 | 0.5 | P5
Piso 0 | C69 | 438 | (8_d) 0.6CM+0.084SismoX+0.28SismoY (R=2.5) Max | 1 | -296.5986 | 24.4122 | 65.0691 | 0 | 210.7418 | 83.1747 | 438 | 1 | P5
Piso 0 | C69 | 438 | (8_d) 0.6CM+0.084SismoX+0.28SismoY (R=2.5) Min | 0 | -330.6998 | -25.2855 | -64.488 | 0 | -147.972 | -55.1504 | 438 | 0 | P5
Piso 0 | C69 | 438 | (8_d) 0.6CM+0.084SismoX+0.28SismoY (R=2.5) Min | 0.5 | -330.6998 | -25.2855 | -64.488 | 0 | -180.5066 | -67.3563 | 438 | 0.5 | P5
Piso 0 | C69 | 438 | (8_d) 0.6CM+0.084SismoX+0.28SismoY (R=2.5) Min | 1 | -330.6998 | -25.2855 | -64.488 | 0 | -213.0411 | -79.5623 | 438 | 1 | P5
Piso 0 | C70 | 439 | (1_d) CM+CV | 0 | -797.494 | -0.3427 | 1.3867 | 0 | 0 | 0 | 439 | 0 | P10
Piso 0 | C70 | 439 | (1_d) CM+CV | 0.5 | -797.494 | -0.3427 | 1.3867 | 0 | -0.6934 | 0.1713 | 439 | 0.5 | P10
Piso 0 | C70 | 439 | (1_d) CM+CV | 1 | -797.494 | -0.3427 | 1.3867 | 0 | -1.3867 | 0.3427 | 439 | 1 | P10
Piso 0 | C70 | 439 | (2_d) CM+0.75CV | 0 | -743.5169 | -0.3264 | 1.2159 | 0 | 0 | 0 | 439 | 0 | P10
Piso 0 | C70 | 439 | (2_d) CM+0.75CV | 0.5 | -743.5169 | -0.3264 | 1.2159 | 0 | -0.608 | 0.1632 | 439 | 0.5 | P10
Piso 0 | C70 | 439 | (2_d) CM+0.75CV | 1 | -743.5169 | -0.3264 | 1.2159 | 0 | -1.2159 | 0.3264 | 439 | 1 | P10
Piso 0 | C70 | 439 | (3_d) CM+0.28SismoX+0.084SismoY (R=2.5) Max | 0 | -577.2905 | 2.0143 | 1.1826 | 0 | 0 | 0 | 439 | 0 | P10
Piso 0 | C70 | 439 | (3_d) CM+0.28SismoX+0.084SismoY (R=2.5) Max | 0.5 | -577.2905 | 2.0143 | 1.1826 | 0 | -0.1123 | 1.2848 | 439 | 0.5 | P10
Piso 0 | C70 | 439 | (3_d) CM+0.28SismoX+0.084SismoY (R=2.5) Max | 1 | -577.2905 | 2.0143 | 1.1826 | 0 | -0.2246 | 2.5697 | 439 | 1 | P10
Piso 0 | C70 | 439 | (3_d) CM+0.28SismoX+0.084SismoY (R=2.5) Min | 0 | -585.8804 | -2.5697 | 0.2246 | 0 | 0 | 0 | 439 | 0 | P10
Piso 0 | C70 | 439 | (3_d) CM+0.28SismoX+0.084SismoY (R=2.5) Min | 0.5 | -585.8804 | -2.5697 | 0.2246 | 0 | -0.5913 | -1.0072 | 439 | 0.5 | P10
Piso 0 | C70 | 439 | (3_d) CM+0.28SismoX+0.084SismoY (R=2.5) Min | 1 | -585.8804 | -2.5697 | 0.2246 | 0 | -1.1826 | -2.0143 | 439 | 1 | P10
Piso 0 | C70 | 439 | (4_d) CM+0.084SismoX+0.028SismoY (R=2.5) Max | 0 | -567.4037 | 0.4415 | 2.2764 | 0 | 0 | 0 | 439 | 0 | P10
Piso 0 | C70 | 439 | (4_d) CM+0.084SismoX+0.028SismoY (R=2.5) Max | 0.5 | -567.4037 | 0.4415 | 2.2764 | 0 | 0.4346 | 0.4984 | 439 | 0.5 | P10
Piso 0 | C70 | 439 | (4_d) CM+0.084SismoX+0.028SismoY (R=2.5) Max | 1 | -567.4037 | 0.4415 | 2.2764 | 0 | 0.8693 | 0.9969 | 439 | 1 | P10
Piso 0 | C70 | 439 | (4_d) CM+0.084SismoX+0.028SismoY (R=2.5) Min | 0 | -595.7672 | -0.9969 | -0.8693 | 0 | 0 | 0 | 439 | 0 | P10
Piso 0 | C70 | 439 | (4_d) CM+0.084SismoX+0.028SismoY (R=2.5) Min | 0.5 | -595.7672 | -0.9969 | -0.8693 | 0 | -1.1382 | -0.2207 | 439 | 0.5 | P10
Piso 0 | C70 | 439 | (4_d) CM+0.084SismoX+0.028SismoY (R=2.5) Min | 1 | -595.7672 | -0.9969 | -0.8693 | 0 | -2.2764 | -0.4415 | 439 | 1 | P10
Piso 0 | C70 | 439 | (5_d) CM+0.75CV+0.21SismoX+0.063SismoY (R=2.5) Max | 0 | -740.2957 | 1.3926 | 1.5752 | 0 | 0 | 0 | 439 | 0 | P10
Piso 0 | C70 | 439 | (5_d) CM+0.75CV+0.21SismoX+0.063SismoY (R=2.5) Max | 0.5 | -740.2957 | 1.3926 | 1.5752 | 0 | -0.4283 | 1.0227 | 439 | 0.5 | P10
Piso 0 | C70 | 439 | (5_d) CM+0.75CV+0.21SismoX+0.063SismoY (R=2.5) Max | 1 | -740.2957 | 1.3926 | 1.5752 | 0 | -0.8567 | 2.0454 | 439 | 1 | P10
Piso 0 | C70 | 439 | (5_d) CM+0.75CV+0.21SismoX+0.063SismoY (R=2.5) Min | 0 | -746.7381 | -2.0454 | 0.8567 | 0 | 0 | 0 | 439 | 0 | P10
Piso 0 | C70 | 439 | (5_d) CM+0.75CV+0.21SismoX+0.063SismoY (R=2.5) Min | 0.5 | -746.7381 | -2.0454 | 0.8567 | 0 | -0.7876 | -0.6963 | 439 | 0.5 | P10
Piso 0 | C70 | 439 | (5_d) CM+0.75CV+0.21SismoX+0.063SismoY (R=2.5) Min | 1 | -746.7381 | -2.0454 | 0.8567 | 0 | -1.5752 | -1.3926 | 439 | 1 | P10
Piso 0 | C70 | 439 | (6_d) CM+0.75CV+0.063SismoX+0.21SismoY (R=2.5) Max | 0 | -732.8805 | 0.2129 | 2.3956 | 0 | 0 | 0 | 439 | 0 | P10
Piso 0 | C70 | 439 | (6_d) CM+0.75CV+0.063SismoX+0.21SismoY (R=2.5) Max | 0.5 | -732.8805 | 0.2129 | 2.3956 | 0 | -0.0181 | 0.4329 | 439 | 0.5 | P10
Piso 0 | C70 | 439 | (6_d) CM+0.75CV+0.063SismoX+0.21SismoY (R=2.5) Max | 1 | -732.8805 | 0.2129 | 2.3956 | 0 | -0.0363 | 0.8658 | 439 | 1 | P10
Piso 0 | C70 | 439 | (6_d) CM+0.75CV+0.063SismoX+0.21SismoY (R=2.5) Min | 0 | -754.1532 | -0.8658 | 0.0363 | 0 | 0 | 0 | 439 | 0 | P10
Piso 0 | C70 | 439 | (6_d) CM+0.75CV+0.063SismoX+0.21SismoY (R=2.5) Min | 0.5 | -754.1532 | -0.8658 | 0.0363 | 0 | -1.1978 | -0.1065 | 439 | 0.5 | P10
Piso 0 | C70 | 439 | (6_d) CM+0.75CV+0.063SismoX+0.21SismoY (R=2.5) Min | 1 | -754.1532 | -0.8658 | 0.0363 | 0 | -2.3956 | -0.2129 | 439 | 1 | P10
Piso 0 | C70 | 439 | (7_d) 0.6CM+0.28SismoX+0.084SismoY (R=2.5) Max | 0 | -344.6563 | 2.1254 | 0.9011 | 0 | 0 | 0 | 439 | 0 | P10
Piso 0 | C70 | 439 | (7_d) 0.6CM+0.28SismoX+0.084SismoY (R=2.5) Max | 0.5 | -344.6563 | 2.1254 | 0.9011 | 0 | 0.0284 | 1.2293 | 439 | 0.5 | P10
Piso 0 | C70 | 439 | (7_d) 0.6CM+0.28SismoX+0.084SismoY (R=2.5) Max | 1 | -344.6563 | 2.1254 | 0.9011 | 0 | 0.0568 | 2.4586 | 439 | 1 | P10
Piso 0 | C70 | 439 | (7_d) 0.6CM+0.28SismoX+0.084SismoY (R=2.5) Min | 0 | -353.2462 | -2.4586 | -0.0568 | 0 | 0 | 0 | 439 | 0 | P10
Piso 0 | C70 | 439 | (7_d) 0.6CM+0.28SismoX+0.084SismoY (R=2.5) Min | 0.5 | -353.2462 | -2.4586 | -0.0568 | 0 | -0.4506 | -1.0627 | 439 | 0.5 | P10
Piso 0 | C70 | 439 | (7_d) 0.6CM+0.28SismoX+0.084SismoY (R=2.5) Min | 1 | -353.2462 | -2.4586 | -0.0568 | 0 | -0.9011 | -2.1254 | 439 | 1 | P10
Piso 0 | C70 | 439 | (8_d) 0.6CM+0.084SismoX+0.28SismoY (R=2.5) Max | 0 | -334.7695 | 0.5526 | 1.995 | 0 | 0 | 0 | 439 | 0 | P10
Piso 0 | C70 | 439 | (8_d) 0.6CM+0.084SismoX+0.28SismoY (R=2.5) Max | 0.5 | -334.7695 | 0.5526 | 1.995 | 0 | 0.5754 | 0.4429 | 439 | 0.5 | P10
Piso 0 | C70 | 439 | (8_d) 0.6CM+0.084SismoX+0.28SismoY (R=2.5) Max | 1 | -334.7695 | 0.5526 | 1.995 | 0 | 1.1507 | 0.8858 | 439 | 1 | P10
Piso 0 | C70 | 439 | (8_d) 0.6CM+0.084SismoX+0.28SismoY (R=2.5) Min | 0 | -363.133 | -0.8858 | -1.1507 | 0 | 0 | 0 | 439 | 0 | P10
Piso 0 | C70 | 439 | (8_d) 0.6CM+0.084SismoX+0.28SismoY (R=2.5) Min | 0.5 | -363.133 | -0.8858 | -1.1507 | 0 | -0.9975 | -0.2763 | 439 | 0.5 | P10
Piso 0 | C70 | 439 | (8_d) 0.6CM+0.084SismoX+0.28SismoY (R=2.5) Min | 1 | -363.133 | -0.8858 | -1.1507 | 0 | -1.995 | -0.5526 | 439 | 1 | P10
Piso 0 | C71 | 440 | (1_d) CM+CV | 0 | -797.494 | -0.6094 | 2.7849 | 0 | -1.3867 | 0.3427 | 440 | 0 | P10
Piso 0 | C71 | 440 | (1_d) CM+CV | 0.5 | -797.494 | -0.6094 | 2.7849 | 0 | -2.7792 | 0.6474 | 440 | 0.5 | P10
Piso 0 | C71 | 440 | (1_d) CM+CV | 1 | -797.494 | -0.6094 | 2.7849 | 0 | -4.1716 | 0.9521 | 440 | 1 | P10
Piso 0 | C71 | 440 | (2_d) CM+0.75CV | 0 | -743.5169 | -0.5802 | 2.4503 | 0 | -1.2159 | 0.3264 | 440 | 0 | P10
Piso 0 | C71 | 440 | (2_d) CM+0.75CV | 0.5 | -743.5169 | -0.5802 | 2.4503 | 0 | -2.4411 | 0.6165 | 440 | 0.5 | P10
Piso 0 | C71 | 440 | (2_d) CM+0.75CV | 1 | -743.5169 | -0.5802 | 2.4503 | 0 | -3.6662 | 0.9066 | 440 | 1 | P10
Piso 0 | C71 | 440 | (3_d) CM+0.28SismoX+0.084SismoY (R=2.5) Max | 0 | -577.2905 | 32.8147 | 9.409 | 0 | -0.2246 | 2.5697 | 440 | 0 | P10
Piso 0 | C71 | 440 | (3_d) CM+0.28SismoX+0.084SismoY (R=2.5) Max | 0.5 | -577.2905 | 32.8147 | 9.409 | 0 | 2.0845 | 14.9578 | 440 | 0.5 | P10
Piso 0 | C71 | 440 | (3_d) CM+0.28SismoX+0.084SismoY (R=2.5) Max | 1 | -577.2905 | 32.8147 | 9.409 | 0 | 5.3421 | 31.8516 | 440 | 1 | P10
Piso 0 | C71 | 440 | (3_d) CM+0.28SismoX+0.084SismoY (R=2.5) Min | 0 | -585.8804 | -33.7995 | -6.5159 | 0 | -1.1826 | -2.0143 | 440 | 0 | P10
Piso 0 | C71 | 440 | (3_d) CM+0.28SismoX+0.084SismoY (R=2.5) Min | 0.5 | -585.8804 | -33.7995 | -6.5159 | 0 | -4.9382 | -13.91 | 440 | 0.5 | P10
Piso 0 | C71 | 440 | (3_d) CM+0.28SismoX+0.084SismoY (R=2.5) Min | 1 | -585.8804 | -33.7995 | -6.5159 | 0 | -9.6424 | -30.3114 | 440 | 1 | P10
Piso 0 | C71 | 440 | (4_d) CM+0.084SismoX+0.028SismoY (R=2.5) Max | 0 | -567.4037 | 9.63 | 27.6745 | 0 | 0.8693 | 0.9969 | 440 | 0 | P10
Piso 0 | C71 | 440 | (4_d) CM+0.084SismoX+0.028SismoY (R=2.5) Max | 0.5 | -567.4037 | 9.63 | 27.6745 | 0 | 10.1171 | 4.9043 | 440 | 0.5 | P10
Piso 0 | C71 | 440 | (4_d) CM+0.084SismoX+0.028SismoY (R=2.5) Max | 1 | -567.4037 | 9.63 | 27.6745 | 0 | 22.5077 | 10.2066 | 440 | 1 | P10
Piso 0 | C71 | 440 | (4_d) CM+0.084SismoX+0.028SismoY (R=2.5) Min | 0 | -595.7672 | -10.6148 | -24.7814 | 0 | -2.2764 | -0.4415 | 440 | 0 | P10
Piso 0 | C71 | 440 | (4_d) CM+0.084SismoX+0.028SismoY (R=2.5) Min | 0.5 | -595.7672 | -10.6148 | -24.7814 | 0 | -12.9708 | -3.8566 | 440 | 0.5 | P10
Piso 0 | C71 | 440 | (4_d) CM+0.084SismoX+0.028SismoY (R=2.5) Min | 1 | -595.7672 | -10.6148 | -24.7814 | 0 | -26.8079 | -8.6664 | 440 | 1 | P10
Piso 0 | C71 | 440 | (5_d) CM+0.75CV+0.21SismoX+0.063SismoY (R=2.5) Max | 0 | -740.2957 | 24.4001 | 8.4221 | 0 | -0.8567 | 2.0454 | 440 | 0 | P10
Piso 0 | C71 | 440 | (5_d) CM+0.75CV+0.21SismoX+0.063SismoY (R=2.5) Max | 0.5 | -740.2957 | 24.4001 | 8.4221 | 0 | 0.1924 | 11.442 | 440 | 0.5 | P10
Piso 0 | C71 | 440 | (5_d) CM+0.75CV+0.21SismoX+0.063SismoY (R=2.5) Max | 1 | -740.2957 | 24.4001 | 8.4221 | 0 | 1.9529 | 24.2177 | 440 | 1 | P10
Piso 0 | C71 | 440 | (5_d) CM+0.75CV+0.21SismoX+0.063SismoY (R=2.5) Min | 0 | -746.7381 | -25.5605 | -3.5215 | 0 | -1.5752 | -1.3926 | 440 | 0 | P10
Piso 0 | C71 | 440 | (5_d) CM+0.75CV+0.21SismoX+0.063SismoY (R=2.5) Min | 0.5 | -746.7381 | -25.5605 | -3.5215 | 0 | -5.0746 | -10.2089 | 440 | 0.5 | P10
Piso 0 | C71 | 440 | (5_d) CM+0.75CV+0.21SismoX+0.063SismoY (R=2.5) Min | 1 | -746.7381 | -25.5605 | -3.5215 | 0 | -9.2854 | -22.4045 | 440 | 1 | P10
Piso 0 | C71 | 440 | (6_d) CM+0.75CV+0.063SismoX+0.21SismoY (R=2.5) Max | 0 | -732.8805 | 7.0116 | 22.1213 | 0 | -0.0363 | 0.8658 | 440 | 0 | P10
Piso 0 | C71 | 440 | (6_d) CM+0.75CV+0.063SismoX+0.21SismoY (R=2.5) Max | 0.5 | -732.8805 | 7.0116 | 22.1213 | 0 | 6.2169 | 3.9019 | 440 | 0.5 | P10
Piso 0 | C71 | 440 | (6_d) CM+0.75CV+0.063SismoX+0.21SismoY (R=2.5) Max | 1 | -732.8805 | 7.0116 | 22.1213 | 0 | 14.8271 | 7.9839 | 440 | 1 | P10
Piso 0 | C71 | 440 | (6_d) CM+0.75CV+0.063SismoX+0.21SismoY (R=2.5) Min | 0 | -754.1532 | -8.172 | -17.2207 | 0 | -2.3956 | -0.2129 | 440 | 0 | P10
Piso 0 | C71 | 440 | (6_d) CM+0.75CV+0.063SismoX+0.21SismoY (R=2.5) Min | 0.5 | -754.1532 | -8.172 | -17.2207 | 0 | -11.099 | -2.6688 | 440 | 0.5 | P10
Piso 0 | C71 | 440 | (6_d) CM+0.75CV+0.063SismoX+0.21SismoY (R=2.5) Min | 1 | -754.1532 | -8.172 | -17.2207 | 0 | -22.1596 | -6.1707 | 440 | 1 | P10
Piso 0 | C71 | 440 | (7_d) 0.6CM+0.28SismoX+0.084SismoY (R=2.5) Max | 0 | -344.6563 | 33.0116 | 8.8303 | 0 | 0.0568 | 2.4586 | 440 | 0 | P10
Piso 0 | C71 | 440 | (7_d) 0.6CM+0.28SismoX+0.084SismoY (R=2.5) Max | 0.5 | -344.6563 | 33.0116 | 8.8303 | 0 | 2.6552 | 14.7483 | 440 | 0.5 | P10
Piso 0 | C71 | 440 | (7_d) 0.6CM+0.28SismoX+0.084SismoY (R=2.5) Max | 1 | -344.6563 | 33.0116 | 8.8303 | 0 | 6.2022 | 31.5436 | 440 | 1 | P10
Piso 0 | C71 | 440 | (7_d) 0.6CM+0.28SismoX+0.084SismoY (R=2.5) Min | 0 | -353.2462 | -33.6025 | -7.0945 | 0 | -0.9011 | -2.1254 | 440 | 0 | P10
Piso 0 | C71 | 440 | (7_d) 0.6CM+0.28SismoX+0.084SismoY (R=2.5) Min | 0.5 | -353.2462 | -33.6025 | -7.0945 | 0 | -4.3674 | -14.1196 | 440 | 0.5 | P10
Piso 0 | C71 | 440 | (7_d) 0.6CM+0.28SismoX+0.084SismoY (R=2.5) Min | 1 | -353.2462 | -33.6025 | -7.0945 | 0 | -8.7823 | -30.6194 | 440 | 1 | P10
Piso 0 | C71 | 440 | (8_d) 0.6CM+0.084SismoX+0.28SismoY (R=2.5) Max | 0 | -334.7695 | 9.827 | 27.0959 | 0 | 1.1507 | 0.8858 | 440 | 0 | P10
Piso 0 | C71 | 440 | (8_d) 0.6CM+0.084SismoX+0.28SismoY (R=2.5) Max | 0.5 | -334.7695 | 9.827 | 27.0959 | 0 | 10.6878 | 4.6948 | 440 | 0.5 | P10
Piso 0 | C71 | 440 | (8_d) 0.6CM+0.084SismoX+0.28SismoY (R=2.5) Max | 1 | -334.7695 | 9.827 | 27.0959 | 0 | 23.3677 | 9.8985 | 440 | 1 | P10
Piso 0 | C71 | 440 | (8_d) 0.6CM+0.084SismoX+0.28SismoY (R=2.5) Min | 0 | -363.133 | -10.4178 | -25.36 | 0 | -1.995 | -0.5526 | 440 | 0 | P10
Piso 0 | C71 | 440 | (8_d) 0.6CM+0.084SismoX+0.28SismoY (R=2.5) Min | 0.5 | -363.133 | -10.4178 | -25.36 | 0 | -12.4 | -4.0661 | 440 | 0.5 | P10
Piso 0 | C71 | 440 | (8_d) 0.6CM+0.084SismoX+0.28SismoY (R=2.5) Min | 1 | -363.133 | -10.4178 | -25.36 | 0 | -25.9479 | -8.9744 | 440 | 1 | P10
Piso 0 | C72 | 441 | (1_d) CM+CV | 0 | -797.494 | -0.7606 | 3.7444 | 0 | -4.1716 | 0.9521 | 441 | 0 | P10
Piso 0 | C72 | 441 | (1_d) CM+CV | 0.5 | -797.494 | -0.7606 | 3.7444 | 0 | -6.0438 | 1.3324 | 441 | 0.5 | P10
Piso 0 | C72 | 441 | (1_d) CM+CV | 1 | -797.494 | -0.7606 | 3.7444 | 0 | -7.916 | 1.7127 | 441 | 1 | P10
Piso 0 | C72 | 441 | (2_d) CM+0.75CV | 0 | -743.5169 | -0.7238 | 3.3008 | 0 | -3.6662 | 0.9066 | 441 | 0 | P10
Piso 0 | C72 | 441 | (2_d) CM+0.75CV | 0.5 | -743.5169 | -0.7238 | 3.3008 | 0 | -5.3166 | 1.2685 | 441 | 0.5 | P10
Piso 0 | C72 | 441 | (2_d) CM+0.75CV | 1 | -743.5169 | -0.7238 | 3.3008 | 0 | -6.967 | 1.6304 | 441 | 1 | P10
Piso 0 | C72 | 441 | (3_d) CM+0.28SismoX+0.084SismoY (R=2.5) Max | 0 | -577.2905 | 72.3567 | 19.3194 | 0 | 5.3421 | 31.8516 | 441 | 0 | P10
Piso 0 | C72 | 441 | (3_d) CM+0.28SismoX+0.084SismoY (R=2.5) Max | 0.5 | -577.2905 | 72.3567 | 19.3194 | 0 | 13.0314 | 68.6361 | 441 | 0.5 | P10
Piso 0 | C72 | 441 | (3_d) CM+0.28SismoX+0.084SismoY (R=2.5) Max | 1 | -577.2905 | 72.3567 | 19.3194 | 0 | 20.721 | 105.4257 | 441 | 1 | P10
Piso 0 | C72 | 441 | (3_d) CM+0.28SismoX+0.084SismoY (R=2.5) Min | 0 | -585.8804 | -73.5835 | -15.3795 | 0 | -9.6424 | -30.3114 | 441 | 0 | P10
Piso 0 | C72 | 441 | (3_d) CM+0.28SismoX+0.084SismoY (R=2.5) Min | 0.5 | -585.8804 | -73.5835 | -15.3795 | 0 | -19.3016 | -66.4825 | 441 | 0.5 | P10
Piso 0 | C72 | 441 | (3_d) CM+0.28SismoX+0.084SismoY (R=2.5) Min | 1 | -585.8804 | -73.5835 | -15.3795 | 0 | -28.9612 | -102.6587 | 441 | 1 | P10
Piso 0 | C72 | 441 | (4_d) CM+0.084SismoX+0.028SismoY (R=2.5) Max | 0 | -567.4037 | 21.5832 | 59.1484 | 0 | 22.5077 | 10.2066 | 441 | 0 | P10
Piso 0 | C72 | 441 | (4_d) CM+0.084SismoX+0.028SismoY (R=2.5) Max | 0.5 | -567.4037 | 21.5832 | 59.1484 | 0 | 50.1118 | 21.6059 | 441 | 0.5 | P10
Piso 0 | C72 | 441 | (4_d) CM+0.084SismoX+0.028SismoY (R=2.5) Max | 1 | -567.4037 | 21.5832 | 59.1484 | 0 | 77.7159 | 33.0093 | 441 | 1 | P10
Piso 0 | C72 | 441 | (4_d) CM+0.084SismoX+0.028SismoY (R=2.5) Min | 0 | -595.7672 | -22.81 | -55.2084 | 0 | -26.8079 | -8.6664 | 441 | 0 | P10
Piso 0 | C72 | 441 | (4_d) CM+0.084SismoX+0.028SismoY (R=2.5) Min | 0.5 | -595.7672 | -22.81 | -55.2084 | 0 | -56.382 | -19.4523 | 441 | 0.5 | P10
Piso 0 | C72 | 441 | (4_d) CM+0.084SismoX+0.028SismoY (R=2.5) Min | 1 | -595.7672 | -22.81 | -55.2084 | 0 | -85.9561 | -30.2423 | 441 | 1 | P10
Piso 0 | C72 | 441 | (5_d) CM+0.75CV+0.21SismoX+0.063SismoY (R=2.5) Max | 0 | -740.2957 | 54.0038 | 16.3129 | 0 | 1.9529 | 24.2177 | 441 | 0 | P10
Piso 0 | C72 | 441 | (5_d) CM+0.75CV+0.21SismoX+0.063SismoY (R=2.5) Max | 0.5 | -740.2957 | 54.0038 | 16.3129 | 0 | 6.8083 | 51.938 | 441 | 0.5 | P10
Piso 0 | C72 | 441 | (5_d) CM+0.75CV+0.21SismoX+0.063SismoY (R=2.5) Max | 1 | -740.2957 | 54.0038 | 16.3129 | 0 | 11.6638 | 79.6621 | 441 | 1 | P10
Piso 0 | C72 | 441 | (5_d) CM+0.75CV+0.21SismoX+0.063SismoY (R=2.5) Min | 0 | -746.7381 | -55.4514 | -9.7113 | 0 | -9.2854 | -22.4045 | 441 | 0 | P10
Piso 0 | C72 | 441 | (5_d) CM+0.75CV+0.21SismoX+0.063SismoY (R=2.5) Min | 0.5 | -746.7381 | -55.4514 | -9.7113 | 0 | -17.4415 | -49.401 | 441 | 0.5 | P10
Piso 0 | C72 | 441 | (5_d) CM+0.75CV+0.21SismoX+0.063SismoY (R=2.5) Min | 1 | -746.7381 | -55.4514 | -9.7113 | 0 | -25.5979 | -76.4013 | 441 | 1 | P10
Piso 0 | C72 | 441 | (6_d) CM+0.75CV+0.063SismoX+0.21SismoY (R=2.5) Max | 0 | -732.8805 | 15.9237 | 46.1846 | 0 | 14.8271 | 7.9839 | 441 | 0 | P10
Piso 0 | C72 | 441 | (6_d) CM+0.75CV+0.063SismoX+0.21SismoY (R=2.5) Max | 0.5 | -732.8805 | 15.9237 | 46.1846 | 0 | 34.6185 | 16.6653 | 441 | 0.5 | P10
Piso 0 | C72 | 441 | (6_d) CM+0.75CV+0.063SismoX+0.21SismoY (R=2.5) Max | 1 | -732.8805 | 15.9237 | 46.1846 | 0 | 54.41 | 25.3498 | 441 | 1 | P10
Piso 0 | C72 | 441 | (6_d) CM+0.75CV+0.063SismoX+0.21SismoY (R=2.5) Min | 0 | -754.1532 | -17.3713 | -39.583 | 0 | -22.1596 | -6.1707 | 441 | 0 | P10
Piso 0 | C72 | 441 | (6_d) CM+0.75CV+0.063SismoX+0.21SismoY (R=2.5) Min | 0.5 | -754.1532 | -17.3713 | -39.583 | 0 | -45.2518 | -14.1283 | 441 | 0.5 | P10
Piso 0 | C72 | 441 | (6_d) CM+0.75CV+0.063SismoX+0.21SismoY (R=2.5) Min | 1 | -754.1532 | -17.3713 | -39.583 | 0 | -68.3441 | -22.089 | 441 | 1 | P10
Piso 0 | C72 | 441 | (7_d) 0.6CM+0.28SismoX+0.084SismoY (R=2.5) Max | 0 | -344.6563 | 72.602 | 18.5314 | 0 | 6.2022 | 31.5436 | 441 | 0 | P10
Piso 0 | C72 | 441 | (7_d) 0.6CM+0.28SismoX+0.084SismoY (R=2.5) Max | 0.5 | -344.6563 | 72.602 | 18.5314 | 0 | 14.2855 | 68.2054 | 441 | 0.5 | P10
Piso 0 | C72 | 441 | (7_d) 0.6CM+0.28SismoX+0.084SismoY (R=2.5) Max | 1 | -344.6563 | 72.602 | 18.5314 | 0 | 22.3691 | 104.8723 | 441 | 1 | P10
Piso 0 | C72 | 441 | (7_d) 0.6CM+0.28SismoX+0.084SismoY (R=2.5) Min | 0 | -353.2462 | -73.3381 | -16.1675 | 0 | -8.7823 | -30.6194 | 441 | 0 | P10
Piso 0 | C72 | 441 | (7_d) 0.6CM+0.28SismoX+0.084SismoY (R=2.5) Min | 0.5 | -353.2462 | -73.3381 | -16.1675 | 0 | -18.0476 | -66.9132 | 441 | 0.5 | P10
Piso 0 | C72 | 441 | (7_d) 0.6CM+0.28SismoX+0.084SismoY (R=2.5) Min | 1 | -353.2462 | -73.3381 | -16.1675 | 0 | -27.3132 | -103.2121 | 441 | 1 | P10
Piso 0 | C72 | 441 | (8_d) 0.6CM+0.084SismoX+0.28SismoY (R=2.5) Max | 0 | -334.7695 | 21.8286 | 58.3604 | 0 | 23.3677 | 9.8985 | 441 | 0 | P10
Piso 0 | C72 | 441 | (8_d) 0.6CM+0.084SismoX+0.28SismoY (R=2.5) Max | 0.5 | -334.7695 | 21.8286 | 58.3604 | 0 | 51.3658 | 21.1752 | 441 | 0.5 | P10
Piso 0 | C72 | 441 | (8_d) 0.6CM+0.084SismoX+0.28SismoY (R=2.5) Max | 1 | -334.7695 | 21.8286 | 58.3604 | 0 | 79.364 | 32.4559 | 441 | 1 | P10
Piso 0 | C72 | 441 | (8_d) 0.6CM+0.084SismoX+0.28SismoY (R=2.5) Min | 0 | -363.133 | -22.5647 | -55.9964 | 0 | -25.9479 | -8.9744 | 441 | 0 | P10
Piso 0 | C72 | 441 | (8_d) 0.6CM+0.084SismoX+0.28SismoY (R=2.5) Min | 0.5 | -363.133 | -22.5647 | -55.9964 | 0 | -55.1279 | -19.883 | 441 | 0.5 | P10
Piso 0 | C72 | 441 | (8_d) 0.6CM+0.084SismoX+0.28SismoY (R=2.5) Min | 1 | -363.133 | -22.5647 | -55.9964 | 0 | -84.3081 | -30.7957 | 441 | 1 | P10
Piso 0 | C73 | 442 | (1_d) CM+CV | 0 | -797.494 | -0.7806 | 3.9071 | 0 | -7.916 | 1.7127 | 442 | 0 | P10
Piso 0 | C73 | 442 | (1_d) CM+CV | 0.5 | -797.494 | -0.7806 | 3.9071 | 0 | -9.8696 | 2.103 | 442 | 0.5 | P10
Piso 0 | C73 | 442 | (1_d) CM+CV | 1 | -797.494 | -0.7806 | 3.9071 | 0 | -11.8231 | 2.4933 | 442 | 1 | P10
Piso 0 | C73 | 442 | (2_d) CM+0.75CV | 0 | -743.5169 | -0.7428 | 3.4456 | 0 | -6.967 | 1.6304 | 442 | 0 | P10
Piso 0 | C73 | 442 | (2_d) CM+0.75CV | 0.5 | -743.5169 | -0.7428 | 3.4456 | 0 | -8.6898 | 2.0018 | 442 | 0.5 | P10
Piso 0 | C73 | 442 | (2_d) CM+0.75CV | 1 | -743.5169 | -0.7428 | 3.4456 | 0 | -10.4127 | 2.3732 | 442 | 1 | P10
Piso 0 | C73 | 442 | (3_d) CM+0.28SismoX+0.084SismoY (R=2.5) Max | 0 | -577.2905 | 81.7733 | 21.6402 | 0 | 20.721 | 105.4257 | 442 | 0 | P10
Piso 0 | C73 | 442 | (3_d) CM+0.28SismoX+0.084SismoY (R=2.5) Max | 0.5 | -577.2905 | 81.7733 | 21.6402 | 0 | 29.4799 | 146.9401 | 442 | 0.5 | P10
Piso 0 | C73 | 442 | (3_d) CM+0.28SismoX+0.084SismoY (R=2.5) Max | 1 | -577.2905 | 81.7733 | 21.6402 | 0 | 38.2388 | 188.4551 | 442 | 1 | P10
Piso 0 | C73 | 442 | (3_d) CM+0.28SismoX+0.084SismoY (R=2.5) Min | 0 | -585.8804 | -83.0317 | -17.518 | 0 | -28.9612 | -102.6587 | 442 | 0 | P10
Piso 0 | C73 | 442 | (3_d) CM+0.28SismoX+0.084SismoY (R=2.5) Min | 0.5 | -585.8804 | -83.0317 | -17.518 | 0 | -39.7812 | -143.5439 | 442 | 0.5 | P10
Piso 0 | C73 | 442 | (3_d) CM+0.28SismoX+0.084SismoY (R=2.5) Min | 1 | -585.8804 | -83.0317 | -17.518 | 0 | -50.6012 | -184.4297 | 442 | 1 | P10
Piso 0 | C73 | 442 | (4_d) CM+0.084SismoX+0.028SismoY (R=2.5) Max | 0 | -567.4037 | 24.4397 | 66.5915 | 0 | 77.7159 | 33.0093 | 442 | 0 | P10
Piso 0 | C73 | 442 | (4_d) CM+0.084SismoX+0.028SismoY (R=2.5) Max | 0.5 | -567.4037 | 24.4397 | 66.5915 | 0 | 108.9506 | 45.8573 | 442 | 0.5 | P10
Piso 0 | C73 | 442 | (4_d) CM+0.084SismoX+0.028SismoY (R=2.5) Max | 1 | -567.4037 | 24.4397 | 66.5915 | 0 | 140.1852 | 58.7058 | 442 | 1 | P10
Piso 0 | C73 | 442 | (4_d) CM+0.084SismoX+0.028SismoY (R=2.5) Min | 0 | -595.7672 | -25.6981 | -62.4693 | 0 | -85.9561 | -30.2423 | 442 | 0 | P10
Piso 0 | C73 | 442 | (4_d) CM+0.084SismoX+0.028SismoY (R=2.5) Min | 0.5 | -595.7672 | -25.6981 | -62.4693 | 0 | -119.2519 | -42.4611 | 442 | 0.5 | P10
Piso 0 | C73 | 442 | (4_d) CM+0.084SismoX+0.028SismoY (R=2.5) Min | 1 | -595.7672 | -25.6981 | -62.4693 | 0 | -152.5476 | -54.6804 | 442 | 1 | P10
Piso 0 | C73 | 442 | (5_d) CM+0.75CV+0.21SismoX+0.063SismoY (R=2.5) Max | 0 | -740.2957 | 61.0591 | 18.1299 | 0 | 11.6638 | 79.6621 | 442 | 0 | P10
Piso 0 | C73 | 442 | (5_d) CM+0.75CV+0.21SismoX+0.063SismoY (R=2.5) Max | 0.5 | -740.2957 | 61.0591 | 18.1299 | 0 | 17.2831 | 110.9333 | 442 | 0.5 | P10
Piso 0 | C73 | 442 | (5_d) CM+0.75CV+0.21SismoX+0.063SismoY (R=2.5) Max | 1 | -740.2957 | 61.0591 | 18.1299 | 0 | 22.9024 | 142.205 | 442 | 1 | P10
Piso 0 | C73 | 442 | (5_d) CM+0.75CV+0.21SismoX+0.063SismoY (R=2.5) Min | 0 | -746.7381 | -62.5446 | -11.2387 | 0 | -25.5979 | -76.4013 | 442 | 0 | P10
Piso 0 | C73 | 442 | (5_d) CM+0.75CV+0.21SismoX+0.063SismoY (R=2.5) Min | 0.5 | -746.7381 | -62.5446 | -11.2387 | 0 | -34.6628 | -106.9297 | 442 | 0.5 | P10
Piso 0 | C73 | 442 | (5_d) CM+0.75CV+0.21SismoX+0.063SismoY (R=2.5) Min | 1 | -746.7381 | -62.5446 | -11.2387 | 0 | -43.7277 | -137.4586 | 442 | 1 | P10
Piso 0 | C73 | 442 | (6_d) CM+0.75CV+0.063SismoX+0.21SismoY (R=2.5) Max | 0 | -732.8805 | 18.0589 | 51.8434 | 0 | 54.41 | 25.3498 | 442 | 0 | P10
Piso 0 | C73 | 442 | (6_d) CM+0.75CV+0.063SismoX+0.21SismoY (R=2.5) Max | 0.5 | -732.8805 | 18.0589 | 51.8434 | 0 | 76.8861 | 35.1212 | 442 | 0.5 | P10
Piso 0 | C73 | 442 | (6_d) CM+0.75CV+0.063SismoX+0.21SismoY (R=2.5) Max | 1 | -732.8805 | 18.0589 | 51.8434 | 0 | 99.3622 | 44.893 | 442 | 1 | P10
Piso 0 | C73 | 442 | (6_d) CM+0.75CV+0.063SismoX+0.21SismoY (R=2.5) Min | 0 | -754.1532 | -19.5444 | -44.9522 | 0 | -68.3441 | -22.089 | 442 | 0 | P10
Piso 0 | C73 | 442 | (6_d) CM+0.75CV+0.063SismoX+0.21SismoY (R=2.5) Min | 0.5 | -754.1532 | -19.5444 | -44.9522 | 0 | -94.2658 | -31.1176 | 442 | 0.5 | P10
Piso 0 | C73 | 442 | (6_d) CM+0.75CV+0.063SismoX+0.21SismoY (R=2.5) Min | 1 | -754.1532 | -19.5444 | -44.9522 | 0 | -120.1875 | -40.1466 | 442 | 1 | P10
Piso 0 | C73 | 442 | (7_d) 0.6CM+0.28SismoX+0.084SismoY (R=2.5) Max | 0 | -344.6563 | 82.025 | 20.8157 | 0 | 22.3691 | 104.8723 | 442 | 0 | P10
Piso 0 | C73 | 442 | (7_d) 0.6CM+0.28SismoX+0.084SismoY (R=2.5) Max | 0.5 | -344.6563 | 82.025 | 20.8157 | 0 | 31.5401 | 146.2608 | 442 | 0.5 | P10
Piso 0 | C73 | 442 | (7_d) 0.6CM+0.28SismoX+0.084SismoY (R=2.5) Max | 1 | -344.6563 | 82.025 | 20.8157 | 0 | 40.7113 | 187.65 | 442 | 1 | P10
Piso 0 | C73 | 442 | (7_d) 0.6CM+0.28SismoX+0.084SismoY (R=2.5) Min | 0 | -353.2462 | -82.78 | -18.3424 | 0 | -27.3132 | -103.2121 | 442 | 0 | P10
Piso 0 | C73 | 442 | (7_d) 0.6CM+0.28SismoX+0.084SismoY (R=2.5) Min | 0.5 | -353.2462 | -82.78 | -18.3424 | 0 | -37.7209 | -144.2231 | 442 | 0.5 | P10
Piso 0 | C73 | 442 | (7_d) 0.6CM+0.28SismoX+0.084SismoY (R=2.5) Min | 1 | -353.2462 | -82.78 | -18.3424 | 0 | -48.1287 | -185.2348 | 442 | 1 | P10
Piso 0 | C73 | 442 | (8_d) 0.6CM+0.084SismoX+0.28SismoY (R=2.5) Max | 0 | -334.7695 | 24.6914 | 65.7671 | 0 | 79.364 | 32.4559 | 442 | 0 | P10
Piso 0 | C73 | 442 | (8_d) 0.6CM+0.084SismoX+0.28SismoY (R=2.5) Max | 0.5 | -334.7695 | 24.6914 | 65.7671 | 0 | 111.0108 | 45.1781 | 442 | 0.5 | P10
Piso 0 | C73 | 442 | (8_d) 0.6CM+0.084SismoX+0.28SismoY (R=2.5) Max | 1 | -334.7695 | 24.6914 | 65.7671 | 0 | 142.6577 | 57.9007 | 442 | 1 | P10
Piso 0 | C73 | 442 | (8_d) 0.6CM+0.084SismoX+0.28SismoY (R=2.5) Min | 0 | -363.133 | -25.4464 | -63.2938 | 0 | -84.3081 | -30.7957 | 442 | 0 | P10
Piso 0 | C73 | 442 | (8_d) 0.6CM+0.084SismoX+0.28SismoY (R=2.5) Min | 0.5 | -363.133 | -25.4464 | -63.2938 | 0 | -117.1916 | -43.1404 | 442 | 0.5 | P10
Piso 0 | C73 | 442 | (8_d) 0.6CM+0.084SismoX+0.28SismoY (R=2.5) Min | 1 | -363.133 | -25.4464 | -63.2938 | 0 | -150.0751 | -55.4854 | 442 | 1 | P10
Piso 0 | C74 | 443 | (1_d) CM+CV | 0 | -797.494 | -0.7806 | 3.9071 | 0 | -11.8231 | 2.4933 | 443 | 0 | P10
Piso 0 | C74 | 443 | (1_d) CM+CV | 0.5 | -797.494 | -0.7806 | 3.9071 | 0 | -13.7767 | 2.8836 | 443 | 0.5 | P10
Piso 0 | C74 | 443 | (1_d) CM+CV | 1 | -797.494 | -0.7806 | 3.9071 | 0 | -15.7302 | 3.2739 | 443 | 1 | P10
Piso 0 | C74 | 443 | (2_d) CM+0.75CV | 0 | -743.5169 | -0.7428 | 3.4456 | 0 | -10.4127 | 2.3732 | 443 | 0 | P10
Piso 0 | C74 | 443 | (2_d) CM+0.75CV | 0.5 | -743.5169 | -0.7428 | 3.4456 | 0 | -12.1355 | 2.7445 | 443 | 0.5 | P10
Piso 0 | C74 | 443 | (2_d) CM+0.75CV | 1 | -743.5169 | -0.7428 | 3.4456 | 0 | -13.8583 | 3.1159 | 443 | 1 | P10
Piso 0 | C74 | 443 | (3_d) CM+0.28SismoX+0.084SismoY (R=2.5) Max | 0 | -577.2905 | 81.7733 | 21.6402 | 0 | 38.2388 | 188.4551 | 443 | 0 | P10
Piso 0 | C74 | 443 | (3_d) CM+0.28SismoX+0.084SismoY (R=2.5) Max | 0.5 | -577.2905 | 81.7733 | 21.6402 | 0 | 46.9978 | 229.9704 | 443 | 0.5 | P10
Piso 0 | C74 | 443 | (3_d) CM+0.28SismoX+0.084SismoY (R=2.5) Max | 1 | -577.2905 | 81.7733 | 21.6402 | 0 | 55.7567 | 271.4859 | 443 | 1 | P10
Piso 0 | C74 | 443 | (3_d) CM+0.28SismoX+0.084SismoY (R=2.5) Min | 0 | -585.8804 | -83.0317 | -17.518 | 0 | -50.6012 | -184.4297 | 443 | 0 | P10
Piso 0 | C74 | 443 | (3_d) CM+0.28SismoX+0.084SismoY (R=2.5) Min | 0.5 | -585.8804 | -83.0317 | -17.518 | 0 | -61.4212 | -225.3158 | 443 | 0.5 | P10
Piso 0 | C74 | 443 | (3_d) CM+0.28SismoX+0.084SismoY (R=2.5) Min | 1 | -585.8804 | -83.0317 | -17.518 | 0 | -72.2413 | -266.2021 | 443 | 1 | P10
Piso 0 | C74 | 443 | (4_d) CM+0.084SismoX+0.028SismoY (R=2.5) Max | 0 | -567.4037 | 24.4397 | 66.5915 | 0 | 140.1852 | 58.7058 | 443 | 0 | P10
Piso 0 | C74 | 443 | (4_d) CM+0.084SismoX+0.028SismoY (R=2.5) Max | 0.5 | -567.4037 | 24.4397 | 66.5915 | 0 | 171.4199 | 71.5545 | 443 | 0.5 | P10
Piso 0 | C74 | 443 | (4_d) CM+0.084SismoX+0.028SismoY (R=2.5) Max | 1 | -567.4037 | 24.4397 | 66.5915 | 0 | 202.6545 | 84.4033 | 443 | 1 | P10
Piso 0 | C74 | 443 | (4_d) CM+0.084SismoX+0.028SismoY (R=2.5) Min | 0 | -595.7672 | -25.6981 | -62.4693 | 0 | -152.5476 | -54.6804 | 443 | 0 | P10
Piso 0 | C74 | 443 | (4_d) CM+0.084SismoX+0.028SismoY (R=2.5) Min | 0.5 | -595.7672 | -25.6981 | -62.4693 | 0 | -185.8434 | -66.8998 | 443 | 0.5 | P10
Piso 0 | C74 | 443 | (4_d) CM+0.084SismoX+0.028SismoY (R=2.5) Min | 1 | -595.7672 | -25.6981 | -62.4693 | 0 | -219.1391 | -79.1194 | 443 | 1 | P10
Piso 0 | C74 | 443 | (5_d) CM+0.75CV+0.21SismoX+0.063SismoY (R=2.5) Max | 0 | -740.2957 | 61.0591 | 18.1299 | 0 | 22.9024 | 142.205 | 443 | 0 | P10
Piso 0 | C74 | 443 | (5_d) CM+0.75CV+0.21SismoX+0.063SismoY (R=2.5) Max | 0.5 | -740.2957 | 61.0591 | 18.1299 | 0 | 28.5217 | 173.4769 | 443 | 0.5 | P10
Piso 0 | C74 | 443 | (5_d) CM+0.75CV+0.21SismoX+0.063SismoY (R=2.5) Max | 1 | -740.2957 | 61.0591 | 18.1299 | 0 | 34.141 | 204.7489 | 443 | 1 | P10
Piso 0 | C74 | 443 | (5_d) CM+0.75CV+0.21SismoX+0.063SismoY (R=2.5) Min | 0 | -746.7381 | -62.5446 | -11.2387 | 0 | -43.7277 | -137.4586 | 443 | 0 | P10
Piso 0 | C74 | 443 | (5_d) CM+0.75CV+0.21SismoX+0.063SismoY (R=2.5) Min | 0.5 | -746.7381 | -62.5446 | -11.2387 | 0 | -52.7926 | -167.9878 | 443 | 0.5 | P10
Piso 0 | C74 | 443 | (5_d) CM+0.75CV+0.21SismoX+0.063SismoY (R=2.5) Min | 1 | -746.7381 | -62.5446 | -11.2387 | 0 | -61.8575 | -198.5171 | 443 | 1 | P10
Piso 0 | C74 | 443 | (6_d) CM+0.75CV+0.063SismoX+0.21SismoY (R=2.5) Max | 0 | -732.8805 | 18.0589 | 51.8434 | 0 | 99.3622 | 44.893 | 443 | 0 | P10
Piso 0 | C74 | 443 | (6_d) CM+0.75CV+0.063SismoX+0.21SismoY (R=2.5) Max | 0.5 | -732.8805 | 18.0589 | 51.8434 | 0 | 121.8383 | 54.6649 | 443 | 0.5 | P10
Piso 0 | C74 | 443 | (6_d) CM+0.75CV+0.063SismoX+0.21SismoY (R=2.5) Max | 1 | -732.8805 | 18.0589 | 51.8434 | 0 | 144.3144 | 64.4369 | 443 | 1 | P10
Piso 0 | C74 | 443 | (6_d) CM+0.75CV+0.063SismoX+0.21SismoY (R=2.5) Min | 0 | -754.1532 | -19.5444 | -44.9522 | 0 | -120.1875 | -40.1466 | 443 | 0 | P10
Piso 0 | C74 | 443 | (6_d) CM+0.75CV+0.063SismoX+0.21SismoY (R=2.5) Min | 0.5 | -754.1532 | -19.5444 | -44.9522 | 0 | -146.1092 | -49.1758 | 443 | 0.5 | P10
Piso 0 | C74 | 443 | (6_d) CM+0.75CV+0.063SismoX+0.21SismoY (R=2.5) Min | 1 | -754.1532 | -19.5444 | -44.9522 | 0 | -172.0309 | -58.2051 | 443 | 1 | P10
Piso 0 | C74 | 443 | (7_d) 0.6CM+0.28SismoX+0.084SismoY (R=2.5) Max | 0 | -344.6563 | 82.025 | 20.8157 | 0 | 40.7113 | 187.65 | 443 | 0 | P10
Piso 0 | C74 | 443 | (7_d) 0.6CM+0.28SismoX+0.084SismoY (R=2.5) Max | 0.5 | -344.6563 | 82.025 | 20.8157 | 0 | 49.8825 | 229.0395 | 443 | 0.5 | P10
Piso 0 | C74 | 443 | (7_d) 0.6CM+0.28SismoX+0.084SismoY (R=2.5) Max | 1 | -344.6563 | 82.025 | 20.8157 | 0 | 59.0536 | 270.4292 | 443 | 1 | P10
Piso 0 | C74 | 443 | (7_d) 0.6CM+0.28SismoX+0.084SismoY (R=2.5) Min | 0 | -353.2462 | -82.78 | -18.3424 | 0 | -48.1287 | -185.2348 | 443 | 0 | P10
Piso 0 | C74 | 443 | (7_d) 0.6CM+0.28SismoX+0.084SismoY (R=2.5) Min | 0.5 | -353.2462 | -82.78 | -18.3424 | 0 | -58.5365 | -226.2467 | 443 | 0.5 | P10
Piso 0 | C74 | 443 | (7_d) 0.6CM+0.28SismoX+0.084SismoY (R=2.5) Min | 1 | -353.2462 | -82.78 | -18.3424 | 0 | -68.9444 | -267.2589 | 443 | 1 | P10
Piso 0 | C74 | 443 | (8_d) 0.6CM+0.084SismoX+0.28SismoY (R=2.5) Max | 0 | -334.7695 | 24.6914 | 65.7671 | 0 | 142.6577 | 57.9007 | 443 | 0 | P10
Piso 0 | C74 | 443 | (8_d) 0.6CM+0.084SismoX+0.28SismoY (R=2.5) Max | 0.5 | -334.7695 | 24.6914 | 65.7671 | 0 | 174.3046 | 70.6235 | 443 | 0.5 | P10
Piso 0 | C74 | 443 | (8_d) 0.6CM+0.084SismoX+0.28SismoY (R=2.5) Max | 1 | -334.7695 | 24.6914 | 65.7671 | 0 | 205.9515 | 83.3465 | 443 | 1 | P10
Piso 0 | C74 | 443 | (8_d) 0.6CM+0.084SismoX+0.28SismoY (R=2.5) Min | 0 | -363.133 | -25.4464 | -63.2938 | 0 | -150.0751 | -55.4854 | 443 | 0 | P10
Piso 0 | C74 | 443 | (8_d) 0.6CM+0.084SismoX+0.28SismoY (R=2.5) Min | 0.5 | -363.133 | -25.4464 | -63.2938 | 0 | -182.9587 | -67.8308 | 443 | 0.5 | P10
Piso 0 | C74 | 443 | (8_d) 0.6CM+0.084SismoX+0.28SismoY (R=2.5) Min | 1 | -363.133 | -25.4464 | -63.2938 | 0 | -215.8422 | -80.1762 | 443 | 1 | P10
Piso 0 | C75 | 444 | (1_d) CM+CV | 0 | -968.9104 | 3.6719 | 0.204 | 0 | 0 | 0 | 444 | 0 | P7
Piso 0 | C75 | 444 | (1_d) CM+CV | 0.5 | -968.9104 | 3.6719 | 0.204 | 0 | -0.102 | -1.836 | 444 | 0.5 | P7
Piso 0 | C75 | 444 | (1_d) CM+CV | 1 | -968.9104 | 3.6719 | 0.204 | 0 | -0.204 | -3.6719 | 444 | 1 | P7
Piso 0 | C75 | 444 | (2_d) CM+0.75CV | 0 | -916.5595 | 3.5466 | 0.1887 | 0 | 0 | 0 | 444 | 0 | P7
Piso 0 | C75 | 444 | (2_d) CM+0.75CV | 0.5 | -916.5595 | 3.5466 | 0.1887 | 0 | -0.0944 | -1.7733 | 444 | 0.5 | P7
Piso 0 | C75 | 444 | (2_d) CM+0.75CV | 1 | -916.5595 | 3.5466 | 0.1887 | 0 | -0.1887 | -3.5466 | 444 | 1 | P7
Piso 0 | C75 | 444 | (3_d) CM+0.28SismoX+0.084SismoY (R=2.5) Max | 0 | -208.5585 | 3.5492 | 3.4828 | 0 | 0 | 0 | 444 | 0 | P7
Piso 0 | C75 | 444 | (3_d) CM+0.28SismoX+0.084SismoY (R=2.5) Max | 0.5 | -208.5585 | 3.5492 | 3.4828 | 0 | 1.5985 | -1.396 | 444 | 0.5 | P7
Piso 0 | C75 | 444 | (3_d) CM+0.28SismoX+0.084SismoY (R=2.5) Max | 1 | -208.5585 | 3.5492 | 3.4828 | 0 | 3.197 | -2.7919 | 444 | 1 | P7
Piso 0 | C75 | 444 | (3_d) CM+0.28SismoX+0.084SismoY (R=2.5) Min | 0 | -1310.4551 | 2.7919 | -3.197 | 0 | 0 | 0 | 444 | 0 | P7
Piso 0 | C75 | 444 | (3_d) CM+0.28SismoX+0.084SismoY (R=2.5) Min | 0.5 | -1310.4551 | 2.7919 | -3.197 | 0 | -1.7414 | -1.7746 | 444 | 0.5 | P7
Piso 0 | C75 | 444 | (3_d) CM+0.28SismoX+0.084SismoY (R=2.5) Min | 1 | -1310.4551 | 2.7919 | -3.197 | 0 | -3.4828 | -3.5492 | 444 | 1 | P7
Piso 0 | C75 | 444 | (4_d) CM+0.084SismoX+0.028SismoY (R=2.5) Max | 0 | -592.3147 | 3.2886 | 10.9372 | 0 | 0 | 0 | 444 | 0 | P7
Piso 0 | C75 | 444 | (4_d) CM+0.084SismoX+0.028SismoY (R=2.5) Max | 0.5 | -592.3147 | 3.2886 | 10.9372 | 0 | 5.3258 | -1.5263 | 444 | 0.5 | P7
Piso 0 | C75 | 444 | (4_d) CM+0.084SismoX+0.028SismoY (R=2.5) Max | 1 | -592.3147 | 3.2886 | 10.9372 | 0 | 10.6515 | -3.0525 | 444 | 1 | P7
Piso 0 | C75 | 444 | (4_d) CM+0.084SismoX+0.028SismoY (R=2.5) Min | 0 | -926.6989 | 3.0525 | -10.6515 | 0 | 0 | 0 | 444 | 0 | P7
Piso 0 | C75 | 444 | (4_d) CM+0.084SismoX+0.028SismoY (R=2.5) Min | 0.5 | -926.6989 | 3.0525 | -10.6515 | 0 | -5.4686 | -1.6443 | 444 | 0.5 | P7
Piso 0 | C75 | 444 | (4_d) CM+0.084SismoX+0.028SismoY (R=2.5) Min | 1 | -926.6989 | 3.0525 | -10.6515 | 0 | -10.9372 | -3.2886 | 444 | 1 | P7
Piso 0 | C75 | 444 | (5_d) CM+0.75CV+0.21SismoX+0.063SismoY (R=2.5) Max | 0 | -503.3483 | 3.8305 | 2.6937 | 0 | 0 | 0 | 444 | 0 | P7
Piso 0 | C75 | 444 | (5_d) CM+0.75CV+0.21SismoX+0.063SismoY (R=2.5) Max | 0.5 | -503.3483 | 3.8305 | 2.6937 | 0 | 1.1581 | -1.6313 | 444 | 0.5 | P7
Piso 0 | C75 | 444 | (5_d) CM+0.75CV+0.21SismoX+0.063SismoY (R=2.5) Max | 1 | -503.3483 | 3.8305 | 2.6937 | 0 | 2.3162 | -3.2626 | 444 | 1 | P7
Piso 0 | C75 | 444 | (5_d) CM+0.75CV+0.21SismoX+0.063SismoY (R=2.5) Min | 0 | -1329.7708 | 3.2626 | -2.3162 | 0 | 0 | 0 | 444 | 0 | P7
Piso 0 | C75 | 444 | (5_d) CM+0.75CV+0.21SismoX+0.063SismoY (R=2.5) Min | 0.5 | -1329.7708 | 3.2626 | -2.3162 | 0 | -1.3468 | -1.9153 | 444 | 0.5 | P7
Piso 0 | C75 | 444 | (5_d) CM+0.75CV+0.21SismoX+0.063SismoY (R=2.5) Min | 1 | -1329.7708 | 3.2626 | -2.3162 | 0 | -2.6937 | -3.8305 | 444 | 1 | P7
Piso 0 | C75 | 444 | (6_d) CM+0.75CV+0.063SismoX+0.21SismoY (R=2.5) Max | 0 | -791.1654 | 3.6351 | 8.2845 | 0 | 0 | 0 | 444 | 0 | P7
Piso 0 | C75 | 444 | (6_d) CM+0.75CV+0.063SismoX+0.21SismoY (R=2.5) Max | 0.5 | -791.1654 | 3.6351 | 8.2845 | 0 | 3.9535 | -1.729 | 444 | 0.5 | P7
Piso 0 | C75 | 444 | (6_d) CM+0.75CV+0.063SismoX+0.21SismoY (R=2.5) Max | 1 | -791.1654 | 3.6351 | 8.2845 | 0 | 7.907 | -3.458 | 444 | 1 | P7
Piso 0 | C75 | 444 | (6_d) CM+0.75CV+0.063SismoX+0.21SismoY (R=2.5) Min | 0 | -1041.9536 | 3.458 | -7.907 | 0 | 0 | 0 | 444 | 0 | P7
Piso 0 | C75 | 444 | (6_d) CM+0.75CV+0.063SismoX+0.21SismoY (R=2.5) Min | 0.5 | -1041.9536 | 3.458 | -7.907 | 0 | -4.1423 | -1.8176 | 444 | 0.5 | P7
Piso 0 | C75 | 444 | (6_d) CM+0.75CV+0.063SismoX+0.21SismoY (R=2.5) Min | 1 | -1041.9536 | 3.458 | -7.907 | 0 | -8.2845 | -3.6351 | 444 | 1 | P7
Piso 0 | C75 | 444 | (7_d) 0.6CM+0.28SismoX+0.084SismoY (R=2.5) Max | 0 | 95.2443 | 2.281 | 3.4256 | 0 | 0 | 0 | 444 | 0 | P7
Piso 0 | C75 | 444 | (7_d) 0.6CM+0.28SismoX+0.084SismoY (R=2.5) Max | 0.5 | 95.2443 | 2.281 | 3.4256 | 0 | 1.6271 | -0.7619 | 444 | 0.5 | P7
Piso 0 | C75 | 444 | (7_d) 0.6CM+0.28SismoX+0.084SismoY (R=2.5) Max | 1 | 95.2443 | 2.281 | 3.4256 | 0 | 3.2542 | -1.5237 | 444 | 1 | P7
Piso 0 | C75 | 444 | (7_d) 0.6CM+0.28SismoX+0.084SismoY (R=2.5) Min | 0 | -1006.6524 | 1.5237 | -3.2542 | 0 | 0 | 0 | 444 | 0 | P7
Piso 0 | C75 | 444 | (7_d) 0.6CM+0.28SismoX+0.084SismoY (R=2.5) Min | 0.5 | -1006.6524 | 1.5237 | -3.2542 | 0 | -1.7128 | -1.1405 | 444 | 0.5 | P7
Piso 0 | C75 | 444 | (7_d) 0.6CM+0.28SismoX+0.084SismoY (R=2.5) Min | 1 | -1006.6524 | 1.5237 | -3.2542 | 0 | -3.4256 | -2.281 | 444 | 1 | P7
Piso 0 | C75 | 444 | (8_d) 0.6CM+0.084SismoX+0.28SismoY (R=2.5) Max | 0 | -288.512 | 2.0204 | 10.8801 | 0 | 0 | 0 | 444 | 0 | P7
Piso 0 | C75 | 444 | (8_d) 0.6CM+0.084SismoX+0.28SismoY (R=2.5) Max | 0.5 | -288.512 | 2.0204 | 10.8801 | 0 | 5.3543 | -0.8921 | 444 | 0.5 | P7
Piso 0 | C75 | 444 | (8_d) 0.6CM+0.084SismoX+0.28SismoY (R=2.5) Max | 1 | -288.512 | 2.0204 | 10.8801 | 0 | 10.7087 | -1.7843 | 444 | 1 | P7
Piso 0 | C75 | 444 | (8_d) 0.6CM+0.084SismoX+0.28SismoY (R=2.5) Min | 0 | -622.8962 | 1.7843 | -10.7087 | 0 | 0 | 0 | 444 | 0 | P7
Piso 0 | C75 | 444 | (8_d) 0.6CM+0.084SismoX+0.28SismoY (R=2.5) Min | 0.5 | -622.8962 | 1.7843 | -10.7087 | 0 | -5.44 | -1.0102 | 444 | 0.5 | P7
Piso 0 | C75 | 444 | (8_d) 0.6CM+0.084SismoX+0.28SismoY (R=2.5) Min | 1 | -622.8962 | 1.7843 | -10.7087 | 0 | -10.8801 | -2.0204 | 444 | 1 | P7
Piso 0 | C76 | 445 | (1_d) CM+CV | 0 | -968.9104 | 7.4699 | 0.3438 | 0 | -0.204 | -3.6719 | 445 | 0 | P7
Piso 0 | C76 | 445 | (1_d) CM+CV | 0.5 | -968.9104 | 7.4699 | 0.3438 | 0 | -0.376 | -7.4069 | 445 | 0.5 | P7
Piso 0 | C76 | 445 | (1_d) CM+CV | 1 | -968.9104 | 7.4699 | 0.3438 | 0 | -0.5479 | -11.1418 | 445 | 1 | P7
Piso 0 | C76 | 445 | (2_d) CM+0.75CV | 0 | -916.5595 | 7.2141 | 0.3228 | 0 | -0.1887 | -3.5466 | 445 | 0 | P7
Piso 0 | C76 | 445 | (2_d) CM+0.75CV | 0.5 | -916.5595 | 7.2141 | 0.3228 | 0 | -0.3501 | -7.1536 | 445 | 0.5 | P7
Piso 0 | C76 | 445 | (2_d) CM+0.75CV | 1 | -916.5595 | 7.2141 | 0.3228 | 0 | -0.5115 | -10.7607 | 445 | 1 | P7
Piso 0 | C76 | 445 | (3_d) CM+0.28SismoX+0.084SismoY (R=2.5) Max | 0 | -208.5585 | 48.5005 | 2.9138 | 0 | 3.197 | -2.7919 | 445 | 0 | P7
Piso 0 | C76 | 445 | (3_d) CM+0.28SismoX+0.084SismoY (R=2.5) Max | 0.5 | -208.5585 | 48.5005 | 2.9138 | 0 | 1.764 | 14.2588 | 445 | 0.5 | P7
Piso 0 | C76 | 445 | (3_d) CM+0.28SismoX+0.084SismoY (R=2.5) Max | 1 | -208.5585 | 48.5005 | 2.9138 | 0 | 0.3852 | 32.0622 | 445 | 1 | P7
Piso 0 | C76 | 445 | (3_d) CM+0.28SismoX+0.084SismoY (R=2.5) Min | 0 | -1310.4551 | -35.6068 | -2.3943 | 0 | -3.4828 | -3.5492 | 445 | 0 | P7
Piso 0 | C76 | 445 | (3_d) CM+0.28SismoX+0.084SismoY (R=2.5) Min | 0.5 | -1310.4551 | -35.6068 | -2.3943 | 0 | -2.3094 | -27.0468 | 445 | 0.5 | P7
Piso 0 | C76 | 445 | (3_d) CM+0.28SismoX+0.084SismoY (R=2.5) Min | 1 | -1310.4551 | -35.6068 | -2.3943 | 0 | -1.1904 | -51.297 | 445 | 1 | P7
Piso 0 | C76 | 445 | (4_d) CM+0.084SismoX+0.028SismoY (R=2.5) Max | 0 | -592.3147 | 19.1907 | 8.7121 | 0 | 10.6515 | -3.0525 | 445 | 0 | P7
Piso 0 | C76 | 445 | (4_d) CM+0.084SismoX+0.028SismoY (R=2.5) Max | 0.5 | -592.3147 | 19.1907 | 8.7121 | 0 | 6.308 | -0.134 | 445 | 0.5 | P7
Piso 0 | C76 | 445 | (4_d) CM+0.084SismoX+0.028SismoY (R=2.5) Max | 1 | -592.3147 | 19.1907 | 8.7121 | 0 | 2 | 3.0144 | 445 | 1 | P7
Piso 0 | C76 | 445 | (4_d) CM+0.084SismoX+0.028SismoY (R=2.5) Min | 0 | -926.6989 | -6.297 | -8.1927 | 0 | -10.9372 | -3.2886 | 445 | 0 | P7
Piso 0 | C76 | 445 | (4_d) CM+0.084SismoX+0.028SismoY (R=2.5) Min | 0.5 | -926.6989 | -6.297 | -8.1927 | 0 | -6.8534 | -12.654 | 445 | 0.5 | P7
Piso 0 | C76 | 445 | (4_d) CM+0.084SismoX+0.028SismoY (R=2.5) Min | 1 | -926.6989 | -6.297 | -8.1927 | 0 | -2.8051 | -22.2492 | 445 | 1 | P7
Piso 0 | C76 | 445 | (5_d) CM+0.75CV+0.21SismoX+0.063SismoY (R=2.5) Max | 0 | -503.3483 | 38.7544 | 2.3133 | 0 | 2.3162 | -3.2626 | 445 | 0 | P7
Piso 0 | C76 | 445 | (5_d) CM+0.75CV+0.21SismoX+0.063SismoY (R=2.5) Max | 0.5 | -503.3483 | 38.7544 | 2.3133 | 0 | 1.1774 | 8.336 | 445 | 0.5 | P7
Piso 0 | C76 | 445 | (5_d) CM+0.75CV+0.21SismoX+0.063SismoY (R=2.5) Max | 1 | -503.3483 | 38.7544 | 2.3133 | 0 | 0.0793 | 20.499 | 445 | 1 | P7
Piso 0 | C76 | 445 | (5_d) CM+0.75CV+0.21SismoX+0.063SismoY (R=2.5) Min | 0 | -1329.7708 | -24.3261 | -1.6677 | 0 | -2.6937 | -3.8305 | 445 | 0 | P7
Piso 0 | C76 | 445 | (5_d) CM+0.75CV+0.21SismoX+0.063SismoY (R=2.5) Min | 0.5 | -1329.7708 | -24.3261 | -1.6677 | 0 | -1.8777 | -22.6432 | 445 | 0.5 | P7
Piso 0 | C76 | 445 | (5_d) CM+0.75CV+0.21SismoX+0.063SismoY (R=2.5) Min | 1 | -1329.7708 | -24.3261 | -1.6677 | 0 | -1.1024 | -42.0204 | 445 | 1 | P7
Piso 0 | C76 | 445 | (6_d) CM+0.75CV+0.063SismoX+0.21SismoY (R=2.5) Max | 0 | -791.1654 | 16.772 | 6.6621 | 0 | 7.907 | -3.458 | 445 | 0 | P7
Piso 0 | C76 | 445 | (6_d) CM+0.75CV+0.063SismoX+0.21SismoY (R=2.5) Max | 0.5 | -791.1654 | 16.772 | 6.6621 | 0 | 4.5854 | -2.4587 | 445 | 0.5 | P7
Piso 0 | C76 | 445 | (6_d) CM+0.75CV+0.063SismoX+0.21SismoY (R=2.5) Max | 1 | -791.1654 | 16.772 | 6.6621 | 0 | 1.2904 | -1.2869 | 445 | 1 | P7
Piso 0 | C76 | 445 | (6_d) CM+0.75CV+0.063SismoX+0.21SismoY (R=2.5) Min | 0 | -1041.9536 | -2.3438 | -6.0165 | 0 | -8.2845 | -3.6351 | 445 | 0 | P7
Piso 0 | C76 | 445 | (6_d) CM+0.75CV+0.063SismoX+0.21SismoY (R=2.5) Min | 0.5 | -1041.9536 | -2.3438 | -6.0165 | 0 | -5.2857 | -11.8486 | 445 | 0.5 | P7
Piso 0 | C76 | 445 | (6_d) CM+0.75CV+0.063SismoX+0.21SismoY (R=2.5) Min | 1 | -1041.9536 | -2.3438 | -6.0165 | 0 | -2.3135 | -20.2346 | 445 | 1 | P7
Piso 0 | C76 | 445 | (7_d) 0.6CM+0.28SismoX+0.084SismoY (R=2.5) Max | 0 | 95.2443 | 45.9218 | 2.8099 | 0 | 3.2542 | -1.5237 | 445 | 0 | P7
Piso 0 | C76 | 445 | (7_d) 0.6CM+0.28SismoX+0.084SismoY (R=2.5) Max | 0.5 | 95.2443 | 45.9218 | 2.8099 | 0 | 1.8731 | 16.8164 | 445 | 0.5 | P7
Piso 0 | C76 | 445 | (7_d) 0.6CM+0.28SismoX+0.084SismoY (R=2.5) Max | 1 | 95.2443 | 45.9218 | 2.8099 | 0 | 0.5463 | 35.9092 | 445 | 1 | P7
Piso 0 | C76 | 445 | (7_d) 0.6CM+0.28SismoX+0.084SismoY (R=2.5) Min | 0 | -1006.6524 | -38.1856 | -2.4982 | 0 | -3.4256 | -2.281 | 445 | 0 | P7
Piso 0 | C76 | 445 | (7_d) 0.6CM+0.28SismoX+0.084SismoY (R=2.5) Min | 0.5 | -1006.6524 | -38.1856 | -2.4982 | 0 | -2.2003 | -24.4892 | 445 | 0.5 | P7
Piso 0 | C76 | 445 | (7_d) 0.6CM+0.28SismoX+0.084SismoY (R=2.5) Min | 1 | -1006.6524 | -38.1856 | -2.4982 | 0 | -1.0293 | -47.4501 | 445 | 1 | P7
Piso 0 | C76 | 445 | (8_d) 0.6CM+0.084SismoX+0.28SismoY (R=2.5) Max | 0 | -288.512 | 16.612 | 8.6082 | 0 | 10.7087 | -1.7843 | 445 | 0 | P7
Piso 0 | C76 | 445 | (8_d) 0.6CM+0.084SismoX+0.28SismoY (R=2.5) Max | 0.5 | -288.512 | 16.612 | 8.6082 | 0 | 6.4171 | 2.4236 | 445 | 0.5 | P7
Piso 0 | C76 | 445 | (8_d) 0.6CM+0.084SismoX+0.28SismoY (R=2.5) Max | 1 | -288.512 | 16.612 | 8.6082 | 0 | 2.161 | 6.8613 | 445 | 1 | P7
Piso 0 | C76 | 445 | (8_d) 0.6CM+0.084SismoX+0.28SismoY (R=2.5) Min | 0 | -622.8962 | -8.8757 | -8.2966 | 0 | -10.8801 | -2.0204 | 445 | 0 | P7
Piso 0 | C76 | 445 | (8_d) 0.6CM+0.084SismoX+0.28SismoY (R=2.5) Min | 0.5 | -622.8962 | -8.8757 | -8.2966 | 0 | -6.7444 | -10.0964 | 445 | 0.5 | P7
Piso 0 | C76 | 445 | (8_d) 0.6CM+0.084SismoX+0.28SismoY (R=2.5) Min | 1 | -622.8962 | -8.8757 | -8.2966 | 0 | -2.6441 | -18.4023 | 445 | 1 | P7
Piso 0 | C77 | 446 | (1_d) CM+CV | 0 | -968.9104 | 10.115 | 0.4131 | 0 | -0.5479 | -11.1418 | 446 | 0 | P7
Piso 0 | C77 | 446 | (1_d) CM+CV | 0.5 | -968.9104 | 10.115 | 0.4131 | 0 | -0.7544 | -16.1993 | 446 | 0.5 | P7
Piso 0 | C77 | 446 | (1_d) CM+CV | 1 | -968.9104 | 10.115 | 0.4131 | 0 | -0.9609 | -21.2568 | 446 | 1 | P7
Piso 0 | C77 | 446 | (2_d) CM+0.75CV | 0 | -916.5595 | 9.7681 | 0.392 | 0 | -0.5115 | -10.7607 | 446 | 0 | P7
Piso 0 | C77 | 446 | (2_d) CM+0.75CV | 0.5 | -916.5595 | 9.7681 | 0.392 | 0 | -0.7076 | -15.6448 | 446 | 0.5 | P7
Piso 0 | C77 | 446 | (2_d) CM+0.75CV | 1 | -916.5595 | 9.7681 | 0.392 | 0 | -0.9036 | -20.5288 | 446 | 1 | P7
Piso 0 | C77 | 446 | (3_d) CM+0.28SismoX+0.084SismoY (R=2.5) Max | 0 | -208.5585 | 97.1959 | 10.8588 | 0 | 0.3852 | 32.0622 | 446 | 0 | P7
Piso 0 | C77 | 446 | (3_d) CM+0.28SismoX+0.084SismoY (R=2.5) Max | 0.5 | -208.5585 | 97.1959 | 10.8588 | 0 | 4.0287 | 71.9327 | 446 | 0.5 | P7
Piso 0 | C77 | 446 | (3_d) CM+0.28SismoX+0.084SismoY (R=2.5) Max | 1 | -208.5585 | 97.1959 | 10.8588 | 0 | 9.1234 | 111.8033 | 446 | 1 | P7
Piso 0 | C77 | 446 | (3_d) CM+0.28SismoX+0.084SismoY (R=2.5) Min | 0 | -1310.4551 | -79.7412 | -10.2009 | 0 | -1.1904 | -51.297 | 446 | 0 | P7
Piso 0 | C77 | 446 | (3_d) CM+0.28SismoX+0.084SismoY (R=2.5) Min | 0.5 | -1310.4551 | -79.7412 | -10.2009 | 0 | -5.1627 | -99.8949 | 446 | 0.5 | P7
Piso 0 | C77 | 446 | (3_d) CM+0.28SismoX+0.084SismoY (R=2.5) Min | 1 | -1310.4551 | -79.7412 | -10.2009 | 0 | -10.5864 | -148.4928 | 446 | 1 | P7
Piso 0 | C77 | 446 | (4_d) CM+0.084SismoX+0.028SismoY (R=2.5) Max | 0 | -592.3147 | 35.5349 | 34.153 | 0 | 2 | 3.0144 | 446 | 0 | P7
Piso 0 | C77 | 446 | (4_d) CM+0.084SismoX+0.028SismoY (R=2.5) Max | 0.5 | -592.3147 | 35.5349 | 34.153 | 0 | 14.0138 | 12.0543 | 446 | 0.5 | P7
Piso 0 | C77 | 446 | (4_d) CM+0.084SismoX+0.028SismoY (R=2.5) Max | 1 | -592.3147 | 35.5349 | 34.153 | 0 | 30.757 | 21.0944 | 446 | 1 | P7
Piso 0 | C77 | 446 | (4_d) CM+0.084SismoX+0.028SismoY (R=2.5) Min | 0 | -926.6989 | -18.0802 | -33.4951 | 0 | -2.8051 | -22.2492 | 446 | 0 | P7
Piso 0 | C77 | 446 | (4_d) CM+0.084SismoX+0.028SismoY (R=2.5) Min | 0.5 | -926.6989 | -18.0802 | -33.4951 | 0 | -15.1479 | -40.0165 | 446 | 0.5 | P7
Piso 0 | C77 | 446 | (4_d) CM+0.084SismoX+0.028SismoY (R=2.5) Min | 1 | -926.6989 | -18.0802 | -33.4951 | 0 | -32.22 | -57.7839 | 446 | 1 | P7
Piso 0 | C77 | 446 | (5_d) CM+0.75CV+0.21SismoX+0.063SismoY (R=2.5) Max | 0 | -503.3483 | 76.1195 | 8.2894 | 0 | 0.0793 | 20.499 | 446 | 0 | P7
Piso 0 | C77 | 446 | (5_d) CM+0.75CV+0.21SismoX+0.063SismoY (R=2.5) Max | 0.5 | -503.3483 | 76.1195 | 8.2894 | 0 | 2.7392 | 48.7906 | 446 | 0.5 | P7
Piso 0 | C77 | 446 | (5_d) CM+0.75CV+0.21SismoX+0.063SismoY (R=2.5) Max | 1 | -503.3483 | 76.1195 | 8.2894 | 0 | 6.4876 | 77.0822 | 446 | 1 | P7
Piso 0 | C77 | 446 | (5_d) CM+0.75CV+0.21SismoX+0.063SismoY (R=2.5) Min | 0 | -1329.7708 | -56.5833 | -7.5054 | 0 | -1.1024 | -42.0204 | 446 | 0 | P7
Piso 0 | C77 | 446 | (5_d) CM+0.75CV+0.21SismoX+0.063SismoY (R=2.5) Min | 0.5 | -1329.7708 | -56.5833 | -7.5054 | 0 | -4.1543 | -80.0801 | 446 | 0.5 | P7
Piso 0 | C77 | 446 | (5_d) CM+0.75CV+0.21SismoX+0.063SismoY (R=2.5) Min | 1 | -1329.7708 | -56.5833 | -7.5054 | 0 | -8.2948 | -118.1398 | 446 | 1 | P7
Piso 0 | C77 | 446 | (6_d) CM+0.75CV+0.063SismoX+0.21SismoY (R=2.5) Max | 0 | -791.1654 | 29.8737 | 25.7601 | 0 | 1.2904 | -1.2869 | 446 | 0 | P7
Piso 0 | C77 | 446 | (6_d) CM+0.75CV+0.063SismoX+0.21SismoY (R=2.5) Max | 0.5 | -791.1654 | 29.8737 | 25.7601 | 0 | 10.2281 | 3.8818 | 446 | 0.5 | P7
Piso 0 | C77 | 446 | (6_d) CM+0.75CV+0.063SismoX+0.21SismoY (R=2.5) Max | 1 | -791.1654 | 29.8737 | 25.7601 | 0 | 22.7128 | 9.0506 | 446 | 1 | P7
Piso 0 | C77 | 446 | (6_d) CM+0.75CV+0.063SismoX+0.21SismoY (R=2.5) Min | 0 | -1041.9536 | -10.3376 | -24.976 | 0 | -2.3135 | -20.2346 | 446 | 0 | P7
Piso 0 | C77 | 446 | (6_d) CM+0.75CV+0.063SismoX+0.21SismoY (R=2.5) Min | 0.5 | -1041.9536 | -10.3376 | -24.976 | 0 | -11.6432 | -35.1713 | 446 | 0.5 | P7
Piso 0 | C77 | 446 | (6_d) CM+0.75CV+0.063SismoX+0.21SismoY (R=2.5) Min | 1 | -1041.9536 | -10.3376 | -24.976 | 0 | -24.5199 | -50.1082 | 446 | 1 | P7
Piso 0 | C77 | 446 | (7_d) 0.6CM+0.28SismoX+0.084SismoY (R=2.5) Max | 0 | 95.2443 | 93.7049 | 10.7272 | 0 | 0.5463 | 35.9092 | 446 | 0 | P7
Piso 0 | C77 | 446 | (7_d) 0.6CM+0.28SismoX+0.084SismoY (R=2.5) Max | 0.5 | 95.2443 | 93.7049 | 10.7272 | 0 | 4.2555 | 77.5251 | 446 | 0.5 | P7
Piso 0 | C77 | 446 | (7_d) 0.6CM+0.28SismoX+0.084SismoY (R=2.5) Max | 1 | 95.2443 | 93.7049 | 10.7272 | 0 | 9.416 | 119.1412 | 446 | 1 | P7
Piso 0 | C77 | 446 | (7_d) 0.6CM+0.28SismoX+0.084SismoY (R=2.5) Min | 0 | -1006.6524 | -83.2321 | -10.3325 | 0 | -1.0293 | -47.4501 | 446 | 0 | P7
Piso 0 | C77 | 446 | (7_d) 0.6CM+0.28SismoX+0.084SismoY (R=2.5) Min | 0.5 | -1006.6524 | -83.2321 | -10.3325 | 0 | -4.9359 | -94.3024 | 446 | 0.5 | P7
Piso 0 | C77 | 446 | (7_d) 0.6CM+0.28SismoX+0.084SismoY (R=2.5) Min | 1 | -1006.6524 | -83.2321 | -10.3325 | 0 | -10.2938 | -141.1549 | 446 | 1 | P7
Piso 0 | C77 | 446 | (8_d) 0.6CM+0.084SismoX+0.28SismoY (R=2.5) Max | 0 | -288.512 | 32.0439 | 34.0214 | 0 | 2.161 | 6.8613 | 446 | 0 | P7
Piso 0 | C77 | 446 | (8_d) 0.6CM+0.084SismoX+0.28SismoY (R=2.5) Max | 0.5 | -288.512 | 32.0439 | 34.0214 | 0 | 14.2406 | 17.6468 | 446 | 0.5 | P7
Piso 0 | C77 | 446 | (8_d) 0.6CM+0.084SismoX+0.28SismoY (R=2.5) Max | 1 | -288.512 | 32.0439 | 34.0214 | 0 | 31.0496 | 28.4323 | 446 | 1 | P7
Piso 0 | C77 | 446 | (8_d) 0.6CM+0.084SismoX+0.28SismoY (R=2.5) Min | 0 | -622.8962 | -21.5711 | -33.6267 | 0 | -2.6441 | -18.4023 | 446 | 0 | P7
Piso 0 | C77 | 446 | (8_d) 0.6CM+0.084SismoX+0.28SismoY (R=2.5) Min | 0.5 | -622.8962 | -21.5711 | -33.6267 | 0 | -14.9211 | -34.4241 | 446 | 0.5 | P7
Piso 0 | C77 | 446 | (8_d) 0.6CM+0.084SismoX+0.28SismoY (R=2.5) Min | 1 | -622.8962 | -21.5711 | -33.6267 | 0 | -31.9274 | -50.446 | 446 | 1 | P7
Piso 0 | C78 | 447 | (1_d) CM+CV | 0 | -968.9104 | 10.5703 | 0.4201 | 0 | -0.9609 | -21.2568 | 447 | 0 | P7
Piso 0 | C78 | 447 | (1_d) CM+CV | 0.5 | -968.9104 | 10.5703 | 0.4201 | 0 | -1.171 | -26.5419 | 447 | 0.5 | P7
Piso 0 | C78 | 447 | (1_d) CM+CV | 1 | -968.9104 | 10.5703 | 0.4201 | 0 | -1.381 | -31.8271 | 447 | 1 | P7
Piso 0 | C78 | 447 | (2_d) CM+0.75CV | 0 | -916.5595 | 10.2076 | 0.3998 | 0 | -0.9036 | -20.5288 | 447 | 0 | P7
Piso 0 | C78 | 447 | (2_d) CM+0.75CV | 0.5 | -916.5595 | 10.2076 | 0.3998 | 0 | -1.1035 | -25.6326 | 447 | 0.5 | P7
Piso 0 | C78 | 447 | (2_d) CM+0.75CV | 1 | -916.5595 | 10.2076 | 0.3998 | 0 | -1.3033 | -30.7364 | 447 | 1 | P7
Piso 0 | C78 | 447 | (3_d) CM+0.28SismoX+0.084SismoY (R=2.5) Max | 0 | -208.5585 | 108.5236 | 12.8737 | 0 | 9.1234 | 111.8033 | 447 | 0 | P7
Piso 0 | C78 | 447 | (3_d) CM+0.28SismoX+0.084SismoY (R=2.5) Max | 0.5 | -208.5585 | 108.5236 | 12.8737 | 0 | 15.2188 | 156.9454 | 447 | 0.5 | P7
Piso 0 | C78 | 447 | (3_d) CM+0.28SismoX+0.084SismoY (R=2.5) Max | 1 | -208.5585 | 108.5236 | 12.8737 | 0 | 21.3156 | 202.0876 | 447 | 1 | P7
Piso 0 | C78 | 447 | (3_d) CM+0.28SismoX+0.084SismoY (R=2.5) Min | 0 | -1310.4551 | -90.2843 | -12.1963 | 0 | -10.5864 | -148.4928 | 447 | 0 | P7
Piso 0 | C78 | 447 | (3_d) CM+0.28SismoX+0.084SismoY (R=2.5) Min | 0.5 | -1310.4551 | -90.2843 | -12.1963 | 0 | -17.0205 | -202.7546 | 447 | 0.5 | P7
Piso 0 | C78 | 447 | (3_d) CM+0.28SismoX+0.084SismoY (R=2.5) Min | 1 | -1310.4551 | -90.2843 | -12.1963 | 0 | -23.456 | -257.0164 | 447 | 1 | P7
Piso 0 | C78 | 447 | (4_d) CM+0.084SismoX+0.028SismoY (R=2.5) Max | 0 | -592.3147 | 39.2406 | 40.6223 | 0 | 30.757 | 21.0944 | 447 | 0 | P7
Piso 0 | C78 | 447 | (4_d) CM+0.084SismoX+0.028SismoY (R=2.5) Max | 0.5 | -592.3147 | 39.2406 | 40.6223 | 0 | 50.7275 | 31.595 | 447 | 0.5 | P7
Piso 0 | C78 | 447 | (4_d) CM+0.084SismoX+0.028SismoY (R=2.5) Max | 1 | -592.3147 | 39.2406 | 40.6223 | 0 | 70.6991 | 42.0956 | 447 | 1 | P7
Piso 0 | C78 | 447 | (4_d) CM+0.084SismoX+0.028SismoY (R=2.5) Min | 0 | -926.6989 | -21.0013 | -39.9449 | 0 | -32.22 | -57.7839 | 447 | 0 | P7
Piso 0 | C78 | 447 | (4_d) CM+0.084SismoX+0.028SismoY (R=2.5) Min | 0.5 | -926.6989 | -21.0013 | -39.9449 | 0 | -52.5292 | -77.4042 | 447 | 0.5 | P7
Piso 0 | C78 | 447 | (4_d) CM+0.084SismoX+0.028SismoY (R=2.5) Min | 1 | -926.6989 | -21.0013 | -39.9449 | 0 | -72.8395 | -97.0245 | 447 | 1 | P7
Piso 0 | C78 | 447 | (5_d) CM+0.75CV+0.21SismoX+0.063SismoY (R=2.5) Max | 0 | -503.3483 | 84.7606 | 9.801 | 0 | 6.4876 | 77.0822 | 447 | 0 | P7
Piso 0 | C78 | 447 | (5_d) CM+0.75CV+0.21SismoX+0.063SismoY (R=2.5) Max | 0.5 | -503.3483 | 84.7606 | 9.801 | 0 | 10.9863 | 109.2549 | 447 | 0.5 | P7
Piso 0 | C78 | 447 | (5_d) CM+0.75CV+0.21SismoX+0.063SismoY (R=2.5) Max | 1 | -503.3483 | 84.7606 | 9.801 | 0 | 15.486 | 141.4276 | 447 | 1 | P7
Piso 0 | C78 | 447 | (5_d) CM+0.75CV+0.21SismoX+0.063SismoY (R=2.5) Min | 0 | -1329.7708 | -64.3454 | -9.0015 | 0 | -8.2948 | -118.1398 | 447 | 0 | P7
Piso 0 | C78 | 447 | (5_d) CM+0.75CV+0.21SismoX+0.063SismoY (R=2.5) Min | 0.5 | -1329.7708 | -64.3454 | -9.0015 | 0 | -13.1932 | -160.5201 | 447 | 0.5 | P7
Piso 0 | C78 | 447 | (5_d) CM+0.75CV+0.21SismoX+0.063SismoY (R=2.5) Min | 1 | -1329.7708 | -64.3454 | -9.0015 | 0 | -18.0927 | -202.9004 | 447 | 1 | P7
Piso 0 | C78 | 447 | (6_d) CM+0.75CV+0.063SismoX+0.21SismoY (R=2.5) Max | 0 | -791.1654 | 32.7983 | 30.6124 | 0 | 22.7128 | 9.0506 | 447 | 0 | P7
Piso 0 | C78 | 447 | (6_d) CM+0.75CV+0.063SismoX+0.21SismoY (R=2.5) Max | 0.5 | -791.1654 | 32.7983 | 30.6124 | 0 | 37.6178 | 15.2421 | 447 | 0.5 | P7
Piso 0 | C78 | 447 | (6_d) CM+0.75CV+0.063SismoX+0.21SismoY (R=2.5) Max | 1 | -791.1654 | 32.7983 | 30.6124 | 0 | 52.5236 | 21.4336 | 447 | 1 | P7
Piso 0 | C78 | 447 | (6_d) CM+0.75CV+0.063SismoX+0.21SismoY (R=2.5) Min | 0 | -1041.9536 | -12.3831 | -29.8129 | 0 | -24.5199 | -50.1082 | 447 | 0 | P7
Piso 0 | C78 | 447 | (6_d) CM+0.75CV+0.063SismoX+0.21SismoY (R=2.5) Min | 0.5 | -1041.9536 | -12.3831 | -29.8129 | 0 | -39.8247 | -66.5073 | 447 | 0.5 | P7
Piso 0 | C78 | 447 | (6_d) CM+0.75CV+0.063SismoX+0.21SismoY (R=2.5) Min | 1 | -1041.9536 | -12.3831 | -29.8129 | 0 | -55.1303 | -82.9064 | 447 | 1 | P7
Piso 0 | C78 | 447 | (7_d) 0.6CM+0.28SismoX+0.084SismoY (R=2.5) Max | 0 | 95.2443 | 104.8758 | 12.7382 | 0 | 9.416 | 119.1412 | 447 | 0 | P7
Piso 0 | C78 | 447 | (7_d) 0.6CM+0.28SismoX+0.084SismoY (R=2.5) Max | 0.5 | 95.2443 | 104.8758 | 12.7382 | 0 | 15.5791 | 166.1072 | 447 | 0.5 | P7
Piso 0 | C78 | 447 | (7_d) 0.6CM+0.28SismoX+0.084SismoY (R=2.5) Max | 1 | 95.2443 | 104.8758 | 12.7382 | 0 | 21.7437 | 213.0733 | 447 | 1 | P7
Piso 0 | C78 | 447 | (7_d) 0.6CM+0.28SismoX+0.084SismoY (R=2.5) Min | 0 | -1006.6524 | -93.9322 | -12.3318 | 0 | -10.2938 | -141.1549 | 447 | 0 | P7
Piso 0 | C78 | 447 | (7_d) 0.6CM+0.28SismoX+0.084SismoY (R=2.5) Min | 0.5 | -1006.6524 | -93.9322 | -12.3318 | 0 | -16.6602 | -193.5927 | 447 | 0.5 | P7
Piso 0 | C78 | 447 | (7_d) 0.6CM+0.28SismoX+0.084SismoY (R=2.5) Min | 1 | -1006.6524 | -93.9322 | -12.3318 | 0 | -23.028 | -246.0306 | 447 | 1 | P7
Piso 0 | C78 | 447 | (8_d) 0.6CM+0.084SismoX+0.28SismoY (R=2.5) Max | 0 | -288.512 | 35.5927 | 40.4868 | 0 | 31.0496 | 28.4323 | 447 | 0 | P7
Piso 0 | C78 | 447 | (8_d) 0.6CM+0.084SismoX+0.28SismoY (R=2.5) Max | 0.5 | -288.512 | 35.5927 | 40.4868 | 0 | 51.0878 | 40.7568 | 447 | 0.5 | P7
Piso 0 | C78 | 447 | (8_d) 0.6CM+0.084SismoX+0.28SismoY (R=2.5) Max | 1 | -288.512 | 35.5927 | 40.4868 | 0 | 71.1272 | 53.0814 | 447 | 1 | P7
Piso 0 | C78 | 447 | (8_d) 0.6CM+0.084SismoX+0.28SismoY (R=2.5) Min | 0 | -622.8962 | -24.6491 | -40.0804 | 0 | -31.9274 | -50.446 | 447 | 0 | P7
Piso 0 | C78 | 447 | (8_d) 0.6CM+0.084SismoX+0.28SismoY (R=2.5) Min | 0.5 | -622.8962 | -24.6491 | -40.0804 | 0 | -52.1689 | -68.2423 | 447 | 0.5 | P7
Piso 0 | C78 | 447 | (8_d) 0.6CM+0.084SismoX+0.28SismoY (R=2.5) Min | 1 | -622.8962 | -24.6491 | -40.0804 | 0 | -72.4114 | -86.0387 | 447 | 1 | P7
Piso 0 | C79 | 448 | (1_d) CM+CV | 0 | -968.9104 | 10.5703 | 0.4201 | 0 | -1.381 | -31.8271 | 448 | 0 | P7
Piso 0 | C79 | 448 | (1_d) CM+CV | 0.5 | -968.9104 | 10.5703 | 0.4201 | 0 | -1.5911 | -37.1122 | 448 | 0.5 | P7
Piso 0 | C79 | 448 | (1_d) CM+CV | 1 | -968.9104 | 10.5703 | 0.4201 | 0 | -1.8011 | -42.3974 | 448 | 1 | P7
Piso 0 | C79 | 448 | (2_d) CM+0.75CV | 0 | -916.5595 | 10.2076 | 0.3998 | 0 | -1.3033 | -30.7364 | 448 | 0 | P7
Piso 0 | C79 | 448 | (2_d) CM+0.75CV | 0.5 | -916.5595 | 10.2076 | 0.3998 | 0 | -1.5032 | -35.8402 | 448 | 0.5 | P7
Piso 0 | C79 | 448 | (2_d) CM+0.75CV | 1 | -916.5595 | 10.2076 | 0.3998 | 0 | -1.7031 | -40.944 | 448 | 1 | P7
Piso 0 | C79 | 448 | (3_d) CM+0.28SismoX+0.084SismoY (R=2.5) Max | 0 | -208.5585 | 108.5236 | 12.8737 | 0 | 21.3156 | 202.0876 | 448 | 0 | P7
Piso 0 | C79 | 448 | (3_d) CM+0.28SismoX+0.084SismoY (R=2.5) Max | 0.5 | -208.5585 | 108.5236 | 12.8737 | 0 | 27.413 | 247.2297 | 448 | 0.5 | P7
Piso 0 | C79 | 448 | (3_d) CM+0.28SismoX+0.084SismoY (R=2.5) Max | 1 | -208.5585 | 108.5236 | 12.8737 | 0 | 33.5107 | 292.3719 | 448 | 1 | P7
Piso 0 | C79 | 448 | (3_d) CM+0.28SismoX+0.084SismoY (R=2.5) Min | 0 | -1310.4551 | -90.2843 | -12.1963 | 0 | -23.456 | -257.0164 | 448 | 0 | P7
Piso 0 | C79 | 448 | (3_d) CM+0.28SismoX+0.084SismoY (R=2.5) Min | 0.5 | -1310.4551 | -90.2843 | -12.1963 | 0 | -29.8921 | -311.2782 | 448 | 0.5 | P7
Piso 0 | C79 | 448 | (3_d) CM+0.28SismoX+0.084SismoY (R=2.5) Min | 1 | -1310.4551 | -90.2843 | -12.1963 | 0 | -36.3285 | -365.54 | 448 | 1 | P7
Piso 0 | C79 | 448 | (4_d) CM+0.084SismoX+0.028SismoY (R=2.5) Max | 0 | -592.3147 | 39.2406 | 40.6223 | 0 | 70.6991 | 42.0956 | 448 | 0 | P7
Piso 0 | C79 | 448 | (4_d) CM+0.084SismoX+0.028SismoY (R=2.5) Max | 0.5 | -592.3147 | 39.2406 | 40.6223 | 0 | 90.671 | 52.5963 | 448 | 0.5 | P7
Piso 0 | C79 | 448 | (4_d) CM+0.084SismoX+0.028SismoY (R=2.5) Max | 1 | -592.3147 | 39.2406 | 40.6223 | 0 | 110.6431 | 63.0969 | 448 | 1 | P7
Piso 0 | C79 | 448 | (4_d) CM+0.084SismoX+0.028SismoY (R=2.5) Min | 0 | -926.6989 | -21.0013 | -39.9449 | 0 | -72.8395 | -97.0245 | 448 | 0 | P7
Piso 0 | C79 | 448 | (4_d) CM+0.084SismoX+0.028SismoY (R=2.5) Min | 0.5 | -926.6989 | -21.0013 | -39.9449 | 0 | -93.1501 | -116.6447 | 448 | 0.5 | P7
Piso 0 | C79 | 448 | (4_d) CM+0.084SismoX+0.028SismoY (R=2.5) Min | 1 | -926.6989 | -21.0013 | -39.9449 | 0 | -113.461 | -136.265 | 448 | 1 | P7
Piso 0 | C79 | 448 | (5_d) CM+0.75CV+0.21SismoX+0.063SismoY (R=2.5) Max | 0 | -503.3483 | 84.7606 | 9.801 | 0 | 15.486 | 141.4276 | 448 | 0 | P7
Piso 0 | C79 | 448 | (5_d) CM+0.75CV+0.21SismoX+0.063SismoY (R=2.5) Max | 0.5 | -503.3483 | 84.7606 | 9.801 | 0 | 19.9862 | 173.6002 | 448 | 0.5 | P7
Piso 0 | C79 | 448 | (5_d) CM+0.75CV+0.21SismoX+0.063SismoY (R=2.5) Max | 1 | -503.3483 | 84.7606 | 9.801 | 0 | 24.4866 | 205.7729 | 448 | 1 | P7
Piso 0 | C79 | 448 | (5_d) CM+0.75CV+0.21SismoX+0.063SismoY (R=2.5) Min | 0 | -1329.7708 | -64.3454 | -9.0015 | 0 | -18.0927 | -202.9004 | 448 | 0 | P7
Piso 0 | C79 | 448 | (5_d) CM+0.75CV+0.21SismoX+0.063SismoY (R=2.5) Min | 0.5 | -1329.7708 | -64.3454 | -9.0015 | 0 | -22.9926 | -245.2807 | 448 | 0.5 | P7
Piso 0 | C79 | 448 | (5_d) CM+0.75CV+0.21SismoX+0.063SismoY (R=2.5) Min | 1 | -1329.7708 | -64.3454 | -9.0015 | 0 | -27.8928 | -287.661 | 448 | 1 | P7
Piso 0 | C79 | 448 | (6_d) CM+0.75CV+0.063SismoX+0.21SismoY (R=2.5) Max | 0 | -791.1654 | 32.7983 | 30.6124 | 0 | 52.5236 | 21.4336 | 448 | 0 | P7
Piso 0 | C79 | 448 | (6_d) CM+0.75CV+0.063SismoX+0.21SismoY (R=2.5) Max | 0.5 | -791.1654 | 32.7983 | 30.6124 | 0 | 67.4297 | 27.6251 | 448 | 0.5 | P7
Piso 0 | C79 | 448 | (6_d) CM+0.75CV+0.063SismoX+0.21SismoY (R=2.5) Max | 1 | -791.1654 | 32.7983 | 30.6124 | 0 | 82.336 | 33.8167 | 448 | 1 | P7
Piso 0 | C79 | 448 | (6_d) CM+0.75CV+0.063SismoX+0.21SismoY (R=2.5) Min | 0 | -1041.9536 | -12.3831 | -29.8129 | 0 | -55.1303 | -82.9064 | 448 | 0 | P7
Piso 0 | C79 | 448 | (6_d) CM+0.75CV+0.063SismoX+0.21SismoY (R=2.5) Min | 0.5 | -1041.9536 | -12.3831 | -29.8129 | 0 | -70.4361 | -99.3056 | 448 | 0.5 | P7
Piso 0 | C79 | 448 | (6_d) CM+0.75CV+0.063SismoX+0.21SismoY (R=2.5) Min | 1 | -1041.9536 | -12.3831 | -29.8129 | 0 | -85.7421 | -115.7047 | 448 | 1 | P7
Piso 0 | C79 | 448 | (7_d) 0.6CM+0.28SismoX+0.084SismoY (R=2.5) Max | 0 | 95.2443 | 104.8758 | 12.7382 | 0 | 21.7437 | 213.0733 | 448 | 0 | P7
Piso 0 | C79 | 448 | (7_d) 0.6CM+0.28SismoX+0.084SismoY (R=2.5) Max | 0.5 | 95.2443 | 104.8758 | 12.7382 | 0 | 27.9088 | 260.0394 | 448 | 0.5 | P7
Piso 0 | C79 | 448 | (7_d) 0.6CM+0.28SismoX+0.084SismoY (R=2.5) Max | 1 | 95.2443 | 104.8758 | 12.7382 | 0 | 34.0742 | 307.0055 | 448 | 1 | P7
Piso 0 | C79 | 448 | (7_d) 0.6CM+0.28SismoX+0.084SismoY (R=2.5) Min | 0 | -1006.6524 | -93.9322 | -12.3318 | 0 | -23.028 | -246.0306 | 448 | 0 | P7
Piso 0 | C79 | 448 | (7_d) 0.6CM+0.28SismoX+0.084SismoY (R=2.5) Min | 0.5 | -1006.6524 | -93.9322 | -12.3318 | 0 | -29.3963 | -298.4685 | 448 | 0.5 | P7
Piso 0 | C79 | 448 | (7_d) 0.6CM+0.28SismoX+0.084SismoY (R=2.5) Min | 1 | -1006.6524 | -93.9322 | -12.3318 | 0 | -35.7649 | -350.9064 | 448 | 1 | P7
Piso 0 | C79 | 448 | (8_d) 0.6CM+0.084SismoX+0.28SismoY (R=2.5) Max | 0 | -288.512 | 35.5927 | 40.4868 | 0 | 71.1272 | 53.0814 | 448 | 0 | P7
Piso 0 | C79 | 448 | (8_d) 0.6CM+0.084SismoX+0.28SismoY (R=2.5) Max | 0.5 | -288.512 | 35.5927 | 40.4868 | 0 | 91.1668 | 65.406 | 448 | 0.5 | P7
Piso 0 | C79 | 448 | (8_d) 0.6CM+0.084SismoX+0.28SismoY (R=2.5) Max | 1 | -288.512 | 35.5927 | 40.4868 | 0 | 111.2067 | 77.7305 | 448 | 1 | P7
Piso 0 | C79 | 448 | (8_d) 0.6CM+0.084SismoX+0.28SismoY (R=2.5) Min | 0 | -622.8962 | -24.6491 | -40.0804 | 0 | -72.4114 | -86.0387 | 448 | 0 | P7
Piso 0 | C79 | 448 | (8_d) 0.6CM+0.084SismoX+0.28SismoY (R=2.5) Min | 0.5 | -622.8962 | -24.6491 | -40.0804 | 0 | -92.6543 | -103.835 | 448 | 0.5 | P7
Piso 0 | C79 | 448 | (8_d) 0.6CM+0.084SismoX+0.28SismoY (R=2.5) Min | 1 | -622.8962 | -24.6491 | -40.0804 | 0 | -112.8974 | -121.6314 | 448 | 1 | P7
Piso 0 | C80 | 449 | (1_d) CM+CV | 0 | -987.978 | -3.5059 | 0.1836 | 0 | 0 | 0 | 449 | 0 | P8
Piso 0 | C80 | 449 | (1_d) CM+CV | 0.5 | -987.978 | -3.5059 | 0.1836 | 0 | -0.0918 | 1.7529 | 449 | 0.5 | P8
Piso 0 | C80 | 449 | (1_d) CM+CV | 1 | -987.978 | -3.5059 | 0.1836 | 0 | -0.1836 | 3.5059 | 449 | 1 | P8
Piso 0 | C80 | 449 | (2_d) CM+0.75CV | 0 | -934.6733 | -3.3882 | 0.1696 | 0 | 0 | 0 | 449 | 0 | P8
Piso 0 | C80 | 449 | (2_d) CM+0.75CV | 0.5 | -934.6733 | -3.3882 | 0.1696 | 0 | -0.0848 | 1.6941 | 449 | 0.5 | P8
Piso 0 | C80 | 449 | (2_d) CM+0.75CV | 1 | -934.6733 | -3.3882 | 0.1696 | 0 | -0.1696 | 3.3882 | 449 | 1 | P8
Piso 0 | C80 | 449 | (3_d) CM+0.28SismoX+0.084SismoY (R=2.5) Max | 0 | -223.884 | -2.6127 | 3.5355 | 0 | 0 | 0 | 449 | 0 | P8
Piso 0 | C80 | 449 | (3_d) CM+0.28SismoX+0.084SismoY (R=2.5) Max | 0.5 | -223.884 | -2.6127 | 3.5355 | 0 | 1.6401 | 1.729 | 449 | 0.5 | P8
Piso 0 | C80 | 449 | (3_d) CM+0.28SismoX+0.084SismoY (R=2.5) Max | 1 | -223.884 | -2.6127 | 3.5355 | 0 | 3.2802 | 3.4579 | 449 | 1 | P8
Piso 0 | C80 | 449 | (3_d) CM+0.28SismoX+0.084SismoY (R=2.5) Min | 0 | -1325.6341 | -3.4579 | -3.2802 | 0 | 0 | 0 | 449 | 0 | P8
Piso 0 | C80 | 449 | (3_d) CM+0.28SismoX+0.084SismoY (R=2.5) Min | 0.5 | -1325.6341 | -3.4579 | -3.2802 | 0 | -1.7677 | 1.3064 | 449 | 0.5 | P8
Piso 0 | C80 | 449 | (3_d) CM+0.28SismoX+0.084SismoY (R=2.5) Min | 1 | -1325.6341 | -3.4579 | -3.2802 | 0 | -3.5355 | 2.6127 | 449 | 1 | P8
Piso 0 | C80 | 449 | (4_d) CM+0.084SismoX+0.028SismoY (R=2.5) Max | 0 | -608.0442 | -2.8947 | 11.0149 | 0 | 0 | 0 | 449 | 0 | P8
Piso 0 | C80 | 449 | (4_d) CM+0.084SismoX+0.028SismoY (R=2.5) Max | 0.5 | -608.0442 | -2.8947 | 11.0149 | 0 | 5.3798 | 1.588 | 449 | 0.5 | P8
Piso 0 | C80 | 449 | (4_d) CM+0.084SismoX+0.028SismoY (R=2.5) Max | 1 | -608.0442 | -2.8947 | 11.0149 | 0 | 10.7596 | 3.176 | 449 | 1 | P8
Piso 0 | C80 | 449 | (4_d) CM+0.084SismoX+0.028SismoY (R=2.5) Min | 0 | -941.4738 | -3.176 | -10.7596 | 0 | 0 | 0 | 449 | 0 | P8
Piso 0 | C80 | 449 | (4_d) CM+0.084SismoX+0.028SismoY (R=2.5) Min | 0.5 | -941.4738 | -3.176 | -10.7596 | 0 | -5.5074 | 1.4473 | 449 | 0.5 | P8
Piso 0 | C80 | 449 | (4_d) CM+0.084SismoX+0.028SismoY (R=2.5) Min | 1 | -941.4738 | -3.176 | -10.7596 | 0 | -11.0149 | 2.8947 | 449 | 1 | P8
Piso 0 | C80 | 449 | (5_d) CM+0.75CV+0.21SismoX+0.063SismoY (R=2.5) Max | 0 | -521.517 | -3.0713 | 2.7255 | 0 | 0 | 0 | 449 | 0 | P8
Piso 0 | C80 | 449 | (5_d) CM+0.75CV+0.21SismoX+0.063SismoY (R=2.5) Max | 0.5 | -521.517 | -3.0713 | 2.7255 | 0 | 1.1931 | 1.8526 | 449 | 0.5 | P8
Piso 0 | C80 | 449 | (5_d) CM+0.75CV+0.21SismoX+0.063SismoY (R=2.5) Max | 1 | -521.517 | -3.0713 | 2.7255 | 0 | 2.3862 | 3.7052 | 449 | 1 | P8
Piso 0 | C80 | 449 | (5_d) CM+0.75CV+0.21SismoX+0.063SismoY (R=2.5) Min | 0 | -1347.8295 | -3.7052 | -2.3862 | 0 | 0 | 0 | 449 | 0 | P8
Piso 0 | C80 | 449 | (5_d) CM+0.75CV+0.21SismoX+0.063SismoY (R=2.5) Min | 0.5 | -1347.8295 | -3.7052 | -2.3862 | 0 | -1.3628 | 1.5356 | 449 | 0.5 | P8
Piso 0 | C80 | 449 | (5_d) CM+0.75CV+0.21SismoX+0.063SismoY (R=2.5) Min | 1 | -1347.8295 | -3.7052 | -2.3862 | 0 | -2.7255 | 3.0713 | 449 | 1 | P8
Piso 0 | C80 | 449 | (6_d) CM+0.75CV+0.063SismoX+0.21SismoY (R=2.5) Max | 0 | -809.6372 | -3.2827 | 8.335 | 0 | 0 | 0 | 449 | 0 | P8
Piso 0 | C80 | 449 | (6_d) CM+0.75CV+0.063SismoX+0.21SismoY (R=2.5) Max | 0.5 | -809.6372 | -3.2827 | 8.335 | 0 | 3.9979 | 1.7468 | 449 | 0.5 | P8
Piso 0 | C80 | 449 | (6_d) CM+0.75CV+0.063SismoX+0.21SismoY (R=2.5) Max | 1 | -809.6372 | -3.2827 | 8.335 | 0 | 7.9958 | 3.4937 | 449 | 1 | P8
Piso 0 | C80 | 449 | (6_d) CM+0.75CV+0.063SismoX+0.21SismoY (R=2.5) Min | 0 | -1059.7094 | -3.4937 | -7.9958 | 0 | 0 | 0 | 449 | 0 | P8
Piso 0 | C80 | 449 | (6_d) CM+0.75CV+0.063SismoX+0.21SismoY (R=2.5) Min | 0.5 | -1059.7094 | -3.4937 | -7.9958 | 0 | -4.1675 | 1.6414 | 449 | 0.5 | P8
Piso 0 | C80 | 449 | (6_d) CM+0.75CV+0.063SismoX+0.21SismoY (R=2.5) Min | 1 | -1059.7094 | -3.4937 | -7.9958 | 0 | -8.335 | 3.2827 | 449 | 1 | P8
Piso 0 | C80 | 449 | (7_d) 0.6CM+0.28SismoX+0.084SismoY (R=2.5) Max | 0 | 86.0196 | -1.3986 | 3.4844 | 0 | 0 | 0 | 449 | 0 | P8
Piso 0 | C80 | 449 | (7_d) 0.6CM+0.28SismoX+0.084SismoY (R=2.5) Max | 0.5 | 86.0196 | -1.3986 | 3.4844 | 0 | 1.6656 | 1.1219 | 449 | 0.5 | P8
Piso 0 | C80 | 449 | (7_d) 0.6CM+0.28SismoX+0.084SismoY (R=2.5) Max | 1 | 86.0196 | -1.3986 | 3.4844 | 0 | 3.3312 | 2.2438 | 449 | 1 | P8
Piso 0 | C80 | 449 | (7_d) 0.6CM+0.28SismoX+0.084SismoY (R=2.5) Min | 0 | -1015.7305 | -2.2438 | -3.3312 | 0 | 0 | 0 | 449 | 0 | P8
Piso 0 | C80 | 449 | (7_d) 0.6CM+0.28SismoX+0.084SismoY (R=2.5) Min | 0.5 | -1015.7305 | -2.2438 | -3.3312 | 0 | -1.7422 | 0.6993 | 449 | 0.5 | P8
Piso 0 | C80 | 449 | (7_d) 0.6CM+0.28SismoX+0.084SismoY (R=2.5) Min | 1 | -1015.7305 | -2.2438 | -3.3312 | 0 | -3.4844 | 1.3986 | 449 | 1 | P8
Piso 0 | C80 | 449 | (8_d) 0.6CM+0.084SismoX+0.28SismoY (R=2.5) Max | 0 | -298.1406 | -1.6806 | 10.9638 | 0 | 0 | 0 | 449 | 0 | P8
Piso 0 | C80 | 449 | (8_d) 0.6CM+0.084SismoX+0.28SismoY (R=2.5) Max | 0.5 | -298.1406 | -1.6806 | 10.9638 | 0 | 5.4053 | 0.9809 | 449 | 0.5 | P8
Piso 0 | C80 | 449 | (8_d) 0.6CM+0.084SismoX+0.28SismoY (R=2.5) Max | 1 | -298.1406 | -1.6806 | 10.9638 | 0 | 10.8106 | 1.9618 | 449 | 1 | P8
Piso 0 | C80 | 449 | (8_d) 0.6CM+0.084SismoX+0.28SismoY (R=2.5) Min | 0 | -631.5702 | -1.9618 | -10.8106 | 0 | 0 | 0 | 449 | 0 | P8
Piso 0 | C80 | 449 | (8_d) 0.6CM+0.084SismoX+0.28SismoY (R=2.5) Min | 0.5 | -631.5702 | -1.9618 | -10.8106 | 0 | -5.4819 | 0.8403 | 449 | 0.5 | P8
Piso 0 | C80 | 449 | (8_d) 0.6CM+0.084SismoX+0.28SismoY (R=2.5) Min | 1 | -631.5702 | -1.9618 | -10.8106 | 0 | -10.9638 | 1.6806 | 449 | 1 | P8
Piso 0 | C81 | 450 | (1_d) CM+CV | 0 | -987.978 | -7.075 | 0.379 | 0 | -0.1836 | 3.5059 | 450 | 0 | P8
Piso 0 | C81 | 450 | (1_d) CM+CV | 0.5 | -987.978 | -7.075 | 0.379 | 0 | -0.3732 | 7.0434 | 450 | 0.5 | P8
Piso 0 | C81 | 450 | (1_d) CM+CV | 1 | -987.978 | -7.075 | 0.379 | 0 | -0.5627 | 10.5809 | 450 | 1 | P8
Piso 0 | C81 | 450 | (2_d) CM+0.75CV | 0 | -934.6733 | -6.8377 | 0.3547 | 0 | -0.1696 | 3.3882 | 450 | 0 | P8
Piso 0 | C81 | 450 | (2_d) CM+0.75CV | 0.5 | -934.6733 | -6.8377 | 0.3547 | 0 | -0.347 | 6.8071 | 450 | 0.5 | P8
Piso 0 | C81 | 450 | (2_d) CM+0.75CV | 1 | -934.6733 | -6.8377 | 0.3547 | 0 | -0.5243 | 10.2259 | 450 | 1 | P8
Piso 0 | C81 | 450 | (3_d) CM+0.28SismoX+0.084SismoY (R=2.5) Max | 0 | -223.884 | 35.8762 | 2.914 | 0 | 3.2802 | 3.4579 | 450 | 0 | P8
Piso 0 | C81 | 450 | (3_d) CM+0.28SismoX+0.084SismoY (R=2.5) Max | 0.5 | -223.884 | 35.8762 | 2.914 | 0 | 1.8548 | 26.6809 | 450 | 0.5 | P8
Piso 0 | C81 | 450 | (3_d) CM+0.28SismoX+0.084SismoY (R=2.5) Max | 1 | -223.884 | 35.8762 | 2.914 | 0 | 0.4625 | 50.7446 | 450 | 1 | P8
Piso 0 | C81 | 450 | (3_d) CM+0.28SismoX+0.084SismoY (R=2.5) Min | 0 | -1325.6341 | -48.128 | -2.3508 | 0 | -3.5355 | 2.6127 | 450 | 0 | P8
Piso 0 | C81 | 450 | (3_d) CM+0.28SismoX+0.084SismoY (R=2.5) Min | 0.5 | -1325.6341 | -48.128 | -2.3508 | 0 | -2.3917 | -14.4843 | 450 | 0.5 | P8
Piso 0 | C81 | 450 | (3_d) CM+0.28SismoX+0.084SismoY (R=2.5) Min | 1 | -1325.6341 | -48.128 | -2.3508 | 0 | -1.2811 | -32.4222 | 450 | 1 | P8
Piso 0 | C81 | 450 | (4_d) CM+0.084SismoX+0.028SismoY (R=2.5) Max | 0 | -608.0442 | 6.5975 | 8.6805 | 0 | 10.7596 | 3.176 | 450 | 0 | P8
Piso 0 | C81 | 450 | (4_d) CM+0.084SismoX+0.028SismoY (R=2.5) Max | 0.5 | -608.0442 | 6.5975 | 8.6805 | 0 | 6.4346 | 12.3267 | 450 | 0.5 | P8
Piso 0 | C81 | 450 | (4_d) CM+0.084SismoX+0.028SismoY (R=2.5) Max | 1 | -608.0442 | 6.5975 | 8.6805 | 0 | 2.1392 | 21.7507 | 450 | 1 | P8
Piso 0 | C81 | 450 | (4_d) CM+0.084SismoX+0.028SismoY (R=2.5) Min | 0 | -941.4738 | -18.8493 | -8.1172 | 0 | -11.0149 | 2.8947 | 450 | 0 | P8
Piso 0 | C81 | 450 | (4_d) CM+0.084SismoX+0.028SismoY (R=2.5) Min | 0.5 | -941.4738 | -18.8493 | -8.1172 | 0 | -6.9716 | -0.1302 | 450 | 0.5 | P8
Piso 0 | C81 | 450 | (4_d) CM+0.084SismoX+0.028SismoY (R=2.5) Min | 1 | -941.4738 | -18.8493 | -8.1172 | 0 | -2.9577 | -3.4283 | 450 | 1 | P8
Piso 0 | C81 | 450 | (5_d) CM+0.75CV+0.21SismoX+0.063SismoY (R=2.5) Max | 0 | -521.517 | 24.6638 | 2.329 | 0 | 2.3862 | 3.7052 | 450 | 0 | P8
Piso 0 | C81 | 450 | (5_d) CM+0.75CV+0.21SismoX+0.063SismoY (R=2.5) Max | 0.5 | -521.517 | 24.6638 | 2.329 | 0 | 1.2454 | 22.244 | 450 | 0.5 | P8
Piso 0 | C81 | 450 | (5_d) CM+0.75CV+0.21SismoX+0.063SismoY (R=2.5) Max | 1 | -521.517 | 24.6638 | 2.329 | 0 | 0.1295 | 41.4135 | 450 | 1 | P8
Piso 0 | C81 | 450 | (5_d) CM+0.75CV+0.21SismoX+0.063SismoY (R=2.5) Min | 0 | -1347.8295 | -38.3393 | -1.6196 | 0 | -2.7255 | 3.0713 | 450 | 0 | P8
Piso 0 | C81 | 450 | (5_d) CM+0.75CV+0.21SismoX+0.063SismoY (R=2.5) Min | 0.5 | -1347.8295 | -38.3393 | -1.6196 | 0 | -1.9394 | -8.6299 | 450 | 0.5 | P8
Piso 0 | C81 | 450 | (5_d) CM+0.75CV+0.21SismoX+0.063SismoY (R=2.5) Min | 1 | -1347.8295 | -38.3393 | -1.6196 | 0 | -1.1782 | -20.9616 | 450 | 1 | P8
Piso 0 | C81 | 450 | (6_d) CM+0.75CV+0.063SismoX+0.21SismoY (R=2.5) Max | 0 | -809.6372 | 2.7048 | 6.6538 | 0 | 7.9958 | 3.4937 | 450 | 0 | P8
Piso 0 | C81 | 450 | (6_d) CM+0.75CV+0.063SismoX+0.21SismoY (R=2.5) Max | 0.5 | -809.6372 | 2.7048 | 6.6538 | 0 | 4.6803 | 11.4784 | 450 | 0.5 | P8
Piso 0 | C81 | 450 | (6_d) CM+0.75CV+0.063SismoX+0.21SismoY (R=2.5) Max | 1 | -809.6372 | 2.7048 | 6.6538 | 0 | 1.387 | 19.6681 | 450 | 1 | P8
Piso 0 | C81 | 450 | (6_d) CM+0.75CV+0.063SismoX+0.21SismoY (R=2.5) Min | 0 | -1059.7094 | -16.3803 | -5.9445 | 0 | -8.335 | 3.2827 | 450 | 0 | P8
Piso 0 | C81 | 450 | (6_d) CM+0.75CV+0.063SismoX+0.21SismoY (R=2.5) Min | 0.5 | -1059.7094 | -16.3803 | -5.9445 | 0 | -5.3743 | 2.1358 | 450 | 0.5 | P8
Piso 0 | C81 | 450 | (6_d) CM+0.75CV+0.063SismoX+0.21SismoY (R=2.5) Min | 1 | -1059.7094 | -16.3803 | -5.9445 | 0 | -2.4357 | 0.7838 | 450 | 1 | P8
Piso 0 | C81 | 450 | (7_d) 0.6CM+0.28SismoX+0.084SismoY (R=2.5) Max | 0 | 86.0196 | 38.3265 | 2.8014 | 0 | 3.3312 | 2.2438 | 450 | 0 | P8
Piso 0 | C81 | 450 | (7_d) 0.6CM+0.28SismoX+0.084SismoY (R=2.5) Max | 0.5 | 86.0196 | 38.3265 | 2.8014 | 0 | 1.9622 | 24.2415 | 450 | 0.5 | P8
Piso 0 | C81 | 450 | (7_d) 0.6CM+0.28SismoX+0.084SismoY (R=2.5) Max | 1 | 86.0196 | 38.3265 | 2.8014 | 0 | 0.6263 | 47.0801 | 450 | 1 | P8
Piso 0 | C81 | 450 | (7_d) 0.6CM+0.28SismoX+0.084SismoY (R=2.5) Min | 0 | -1015.7305 | -45.6776 | -2.4634 | 0 | -3.4844 | 1.3986 | 450 | 0 | P8
Piso 0 | C81 | 450 | (7_d) 0.6CM+0.28SismoX+0.084SismoY (R=2.5) Min | 0.5 | -1015.7305 | -45.6776 | -2.4634 | 0 | -2.2843 | -16.9236 | 450 | 0.5 | P8
Piso 0 | C81 | 450 | (7_d) 0.6CM+0.28SismoX+0.084SismoY (R=2.5) Min | 1 | -1015.7305 | -45.6776 | -2.4634 | 0 | -1.1174 | -36.0867 | 450 | 1 | P8
Piso 0 | C81 | 450 | (8_d) 0.6CM+0.084SismoX+0.28SismoY (R=2.5) Max | 0 | -298.1406 | 9.0479 | 8.5678 | 0 | 10.8106 | 1.9618 | 450 | 0 | P8
Piso 0 | C81 | 450 | (8_d) 0.6CM+0.084SismoX+0.28SismoY (R=2.5) Max | 0.5 | -298.1406 | 9.0479 | 8.5678 | 0 | 6.542 | 9.8874 | 450 | 0.5 | P8
Piso 0 | C81 | 450 | (8_d) 0.6CM+0.084SismoX+0.28SismoY (R=2.5) Max | 1 | -298.1406 | 9.0479 | 8.5678 | 0 | 2.3029 | 18.0862 | 450 | 1 | P8
Piso 0 | C81 | 450 | (8_d) 0.6CM+0.084SismoX+0.28SismoY (R=2.5) Min | 0 | -631.5702 | -16.399 | -8.2299 | 0 | -10.9638 | 1.6806 | 450 | 0 | P8
Piso 0 | C81 | 450 | (8_d) 0.6CM+0.084SismoX+0.28SismoY (R=2.5) Min | 0.5 | -631.5702 | -16.399 | -8.2299 | 0 | -6.8642 | -2.5695 | 450 | 0.5 | P8
Piso 0 | C81 | 450 | (8_d) 0.6CM+0.084SismoX+0.28SismoY (R=2.5) Min | 1 | -631.5702 | -16.399 | -8.2299 | 0 | -2.794 | -7.0928 | 450 | 1 | P8
Piso 0 | C82 | 451 | (1_d) CM+CV | 0 | -987.978 | -9.5382 | 0.5173 | 0 | -0.5627 | 10.5809 | 451 | 0 | P8
Piso 0 | C82 | 451 | (1_d) CM+CV | 0.5 | -987.978 | -9.5382 | 0.5173 | 0 | -0.8213 | 15.35 | 451 | 0.5 | P8
Piso 0 | C82 | 451 | (1_d) CM+CV | 1 | -987.978 | -9.5382 | 0.5173 | 0 | -1.08 | 20.1191 | 451 | 1 | P8
Piso 0 | C82 | 451 | (2_d) CM+0.75CV | 0 | -934.6733 | -9.2184 | 0.4873 | 0 | -0.5243 | 10.2259 | 451 | 0 | P8
Piso 0 | C82 | 451 | (2_d) CM+0.75CV | 0.5 | -934.6733 | -9.2184 | 0.4873 | 0 | -0.768 | 14.8352 | 451 | 0.5 | P8
Piso 0 | C82 | 451 | (2_d) CM+0.75CV | 1 | -934.6733 | -9.2184 | 0.4873 | 0 | -1.0117 | 19.4444 | 451 | 1 | P8
Piso 0 | C82 | 451 | (3_d) CM+0.28SismoX+0.084SismoY (R=2.5) Max | 0 | -223.884 | 80.1687 | 10.9593 | 0 | 0.4625 | 50.7446 | 451 | 0 | P8
Piso 0 | C82 | 451 | (3_d) CM+0.28SismoX+0.084SismoY (R=2.5) Max | 0.5 | -223.884 | 80.1687 | 10.9593 | 0 | 3.9359 | 99.0877 | 451 | 0.5 | P8
Piso 0 | C82 | 451 | (3_d) CM+0.28SismoX+0.084SismoY (R=2.5) Max | 1 | -223.884 | 80.1687 | 10.9593 | 0 | 9.0015 | 147.4309 | 451 | 1 | P8
Piso 0 | C82 | 451 | (3_d) CM+0.28SismoX+0.084SismoY (R=2.5) Min | 0 | -1325.6341 | -96.6867 | -10.1643 | 0 | -1.2811 | -32.4222 | 451 | 0 | P8
Piso 0 | C82 | 451 | (3_d) CM+0.28SismoX+0.084SismoY (R=2.5) Min | 0.5 | -1325.6341 | -96.6867 | -10.1643 | 0 | -5.152 | -72.5063 | 451 | 0.5 | P8
Piso 0 | C82 | 451 | (3_d) CM+0.28SismoX+0.084SismoY (R=2.5) Min | 1 | -1325.6341 | -96.6867 | -10.1643 | 0 | -10.6151 | -112.5905 | 451 | 1 | P8
Piso 0 | C82 | 451 | (4_d) CM+0.084SismoX+0.028SismoY (R=2.5) Max | 0 | -608.0442 | 18.5397 | 34.2408 | 0 | 2.1392 | 21.7507 | 451 | 0 | P8
Piso 0 | C82 | 451 | (4_d) CM+0.084SismoX+0.028SismoY (R=2.5) Max | 0.5 | -608.0442 | 18.5397 | 34.2408 | 0 | 13.8432 | 39.2787 | 451 | 0.5 | P8
Piso 0 | C82 | 451 | (4_d) CM+0.084SismoX+0.028SismoY (R=2.5) Max | 1 | -608.0442 | 18.5397 | 34.2408 | 0 | 30.5581 | 56.8073 | 451 | 1 | P8
Piso 0 | C82 | 451 | (4_d) CM+0.084SismoX+0.028SismoY (R=2.5) Min | 0 | -941.4738 | -35.0576 | -33.4458 | 0 | -2.9577 | -3.4283 | 451 | 0 | P8
Piso 0 | C82 | 451 | (4_d) CM+0.084SismoX+0.028SismoY (R=2.5) Min | 0.5 | -941.4738 | -35.0576 | -33.4458 | 0 | -15.0592 | -12.6973 | 451 | 0.5 | P8
Piso 0 | C82 | 451 | (4_d) CM+0.084SismoX+0.028SismoY (R=2.5) Min | 1 | -941.4738 | -35.0576 | -33.4458 | 0 | -32.1716 | -21.9669 | 451 | 1 | P8
Piso 0 | C82 | 451 | (5_d) CM+0.75CV+0.21SismoX+0.063SismoY (R=2.5) Max | 0 | -521.517 | 57.1023 | 8.4087 | 0 | 0.1295 | 41.4135 | 451 | 0 | P8
Piso 0 | C82 | 451 | (5_d) CM+0.75CV+0.21SismoX+0.063SismoY (R=2.5) Max | 0.5 | -521.517 | 57.1023 | 8.4087 | 0 | 2.6399 | 79.1829 | 451 | 0.5 | P8
Piso 0 | C82 | 451 | (5_d) CM+0.75CV+0.21SismoX+0.063SismoY (R=2.5) Max | 1 | -521.517 | 57.1023 | 8.4087 | 0 | 6.3445 | 116.9524 | 451 | 1 | P8
Piso 0 | C82 | 451 | (5_d) CM+0.75CV+0.21SismoX+0.063SismoY (R=2.5) Min | 0 | -1347.8295 | -75.5392 | -7.434 | 0 | -1.1782 | -20.9616 | 451 | 0 | P8
Piso 0 | C82 | 451 | (5_d) CM+0.75CV+0.21SismoX+0.063SismoY (R=2.5) Min | 0.5 | -1347.8295 | -75.5392 | -7.434 | 0 | -4.1759 | -49.5126 | 451 | 0.5 | P8
Piso 0 | C82 | 451 | (5_d) CM+0.75CV+0.21SismoX+0.063SismoY (R=2.5) Min | 1 | -1347.8295 | -75.5392 | -7.434 | 0 | -8.3679 | -78.0637 | 451 | 1 | P8
Piso 0 | C82 | 451 | (6_d) CM+0.75CV+0.063SismoX+0.21SismoY (R=2.5) Max | 0 | -809.6372 | 10.8806 | 25.8698 | 0 | 1.387 | 19.6681 | 451 | 0 | P8
Piso 0 | C82 | 451 | (6_d) CM+0.75CV+0.063SismoX+0.21SismoY (R=2.5) Max | 0.5 | -809.6372 | 10.8806 | 25.8698 | 0 | 10.0704 | 34.3262 | 451 | 0.5 | P8
Piso 0 | C82 | 451 | (6_d) CM+0.75CV+0.063SismoX+0.21SismoY (R=2.5) Max | 1 | -809.6372 | 10.8806 | 25.8698 | 0 | 22.512 | 48.9847 | 451 | 1 | P8
Piso 0 | C82 | 451 | (6_d) CM+0.75CV+0.063SismoX+0.21SismoY (R=2.5) Min | 0 | -1059.7094 | -29.3174 | -24.8951 | 0 | -2.4357 | 0.7838 | 451 | 0 | P8
Piso 0 | C82 | 451 | (6_d) CM+0.75CV+0.063SismoX+0.21SismoY (R=2.5) Min | 0.5 | -1059.7094 | -29.3174 | -24.8951 | 0 | -11.6064 | -4.6559 | 451 | 0.5 | P8
Piso 0 | C82 | 451 | (6_d) CM+0.75CV+0.063SismoX+0.21SismoY (R=2.5) Min | 1 | -1059.7094 | -29.3174 | -24.8951 | 0 | -24.5353 | -10.096 | 451 | 1 | P8
Piso 0 | C82 | 451 | (7_d) 0.6CM+0.28SismoX+0.084SismoY (R=2.5) Max | 0 | 86.0196 | 83.4723 | 10.8003 | 0 | 0.6263 | 47.0801 | 451 | 0 | P8
Piso 0 | C82 | 451 | (7_d) 0.6CM+0.28SismoX+0.084SismoY (R=2.5) Max | 0.5 | 86.0196 | 83.4723 | 10.8003 | 0 | 4.1791 | 93.7714 | 451 | 0.5 | P8
Piso 0 | C82 | 451 | (7_d) 0.6CM+0.28SismoX+0.084SismoY (R=2.5) Max | 1 | 86.0196 | 83.4723 | 10.8003 | 0 | 9.3242 | 140.4629 | 451 | 1 | P8
Piso 0 | C82 | 451 | (7_d) 0.6CM+0.28SismoX+0.084SismoY (R=2.5) Min | 0 | -1015.7305 | -93.3831 | -10.3233 | 0 | -1.1174 | -36.0867 | 451 | 0 | P8
Piso 0 | C82 | 451 | (7_d) 0.6CM+0.28SismoX+0.084SismoY (R=2.5) Min | 0.5 | -1015.7305 | -93.3831 | -10.3233 | 0 | -4.9087 | -77.8226 | 451 | 0.5 | P8
Piso 0 | C82 | 451 | (7_d) 0.6CM+0.28SismoX+0.084SismoY (R=2.5) Min | 1 | -1015.7305 | -93.3831 | -10.3233 | 0 | -10.2923 | -119.5586 | 451 | 1 | P8
Piso 0 | C82 | 451 | (8_d) 0.6CM+0.084SismoX+0.28SismoY (R=2.5) Max | 0 | -298.1406 | 21.8433 | 34.0818 | 0 | 2.3029 | 18.0862 | 451 | 0 | P8
Piso 0 | C82 | 451 | (8_d) 0.6CM+0.084SismoX+0.28SismoY (R=2.5) Max | 0.5 | -298.1406 | 21.8433 | 34.0818 | 0 | 14.0864 | 33.9625 | 451 | 0.5 | P8
Piso 0 | C82 | 451 | (8_d) 0.6CM+0.084SismoX+0.28SismoY (R=2.5) Max | 1 | -298.1406 | 21.8433 | 34.0818 | 0 | 30.8808 | 49.8392 | 451 | 1 | P8
Piso 0 | C82 | 451 | (8_d) 0.6CM+0.084SismoX+0.28SismoY (R=2.5) Min | 0 | -631.5702 | -31.754 | -33.6048 | 0 | -2.794 | -7.0928 | 451 | 0 | P8
Piso 0 | C82 | 451 | (8_d) 0.6CM+0.084SismoX+0.28SismoY (R=2.5) Min | 0.5 | -631.5702 | -31.754 | -33.6048 | 0 | -14.816 | -18.0136 | 451 | 0.5 | P8
Piso 0 | C82 | 451 | (8_d) 0.6CM+0.084SismoX+0.28SismoY (R=2.5) Min | 1 | -631.5702 | -31.754 | -33.6048 | 0 | -31.8489 | -28.935 | 451 | 1 | P8
Piso 0 | C83 | 452 | (1_d) CM+CV | 0 | -987.978 | -9.9583 | 0.5415 | 0 | -1.08 | 20.1191 | 452 | 0 | P8
Piso 0 | C83 | 452 | (1_d) CM+CV | 0.5 | -987.978 | -9.9583 | 0.5415 | 0 | -1.3507 | 25.0982 | 452 | 0.5 | P8
Piso 0 | C83 | 452 | (1_d) CM+CV | 1 | -987.978 | -9.9583 | 0.5415 | 0 | -1.6214 | 30.0774 | 452 | 1 | P8
Piso 0 | C83 | 452 | (2_d) CM+0.75CV | 0 | -934.6733 | -9.6244 | 0.5108 | 0 | -1.0117 | 19.4444 | 452 | 0 | P8
Piso 0 | C83 | 452 | (2_d) CM+0.75CV | 0.5 | -934.6733 | -9.6244 | 0.5108 | 0 | -1.2671 | 24.2566 | 452 | 0.5 | P8
Piso 0 | C83 | 452 | (2_d) CM+0.75CV | 1 | -934.6733 | -9.6244 | 0.5108 | 0 | -1.5225 | 29.0688 | 452 | 1 | P8
Piso 0 | C83 | 452 | (3_d) CM+0.28SismoX+0.084SismoY (R=2.5) Max | 0 | -223.884 | 90.7449 | 13.0028 | 0 | 9.0015 | 147.4309 | 452 | 0 | P8
Piso 0 | C83 | 452 | (3_d) CM+0.28SismoX+0.084SismoY (R=2.5) Max | 0.5 | -223.884 | 90.7449 | 13.0028 | 0 | 15.0765 | 201.4261 | 452 | 0.5 | P8
Piso 0 | C83 | 452 | (3_d) CM+0.28SismoX+0.084SismoY (R=2.5) Max | 1 | -223.884 | 90.7449 | 13.0028 | 0 | 21.1556 | 255.4214 | 452 | 1 | P8
Piso 0 | C83 | 452 | (3_d) CM+0.28SismoX+0.084SismoY (R=2.5) Min | 0 | -1325.6341 | -107.9905 | -12.1649 | 0 | -10.6151 | -112.5905 | 452 | 0 | P8
Piso 0 | C83 | 452 | (3_d) CM+0.28SismoX+0.084SismoY (R=2.5) Min | 0.5 | -1325.6341 | -107.9905 | -12.1649 | 0 | -17.109 | -157.9629 | 452 | 0.5 | P8
Piso 0 | C83 | 452 | (3_d) CM+0.28SismoX+0.084SismoY (R=2.5) Min | 1 | -1325.6341 | -107.9905 | -12.1649 | 0 | -23.6071 | -203.3354 | 452 | 1 | P8
Piso 0 | C83 | 452 | (4_d) CM+0.084SismoX+0.028SismoY (R=2.5) Max | 0 | -608.0442 | 21.4931 | 40.7435 | 0 | 30.5581 | 56.8073 | 452 | 0 | P8
Piso 0 | C83 | 452 | (4_d) CM+0.084SismoX+0.028SismoY (R=2.5) Max | 0.5 | -608.0442 | 21.4931 | 40.7435 | 0 | 50.5074 | 76.1765 | 452 | 0.5 | P8
Piso 0 | C83 | 452 | (4_d) CM+0.084SismoX+0.028SismoY (R=2.5) Max | 1 | -608.0442 | 21.4931 | 40.7435 | 0 | 70.4587 | 95.5457 | 452 | 1 | P8
Piso 0 | C83 | 452 | (4_d) CM+0.084SismoX+0.028SismoY (R=2.5) Min | 0 | -941.4738 | -38.7386 | -39.9056 | 0 | -32.1716 | -21.9669 | 452 | 0 | P8
Piso 0 | C83 | 452 | (4_d) CM+0.084SismoX+0.028SismoY (R=2.5) Min | 0.5 | -941.4738 | -38.7386 | -39.9056 | 0 | -52.5399 | -32.7133 | 452 | 0.5 | P8
Piso 0 | C83 | 452 | (4_d) CM+0.084SismoX+0.028SismoY (R=2.5) Min | 1 | -941.4738 | -38.7386 | -39.9056 | 0 | -72.9101 | -43.4597 | 452 | 1 | P8
Piso 0 | C83 | 452 | (5_d) CM+0.75CV+0.21SismoX+0.063SismoY (R=2.5) Max | 0 | -521.517 | 64.9014 | 9.9487 | 0 | 6.3445 | 116.9524 | 452 | 0 | P8
Piso 0 | C83 | 452 | (5_d) CM+0.75CV+0.21SismoX+0.063SismoY (R=2.5) Max | 0.5 | -521.517 | 64.9014 | 9.9487 | 0 | 10.8025 | 159.0275 | 452 | 0.5 | P8
Piso 0 | C83 | 452 | (5_d) CM+0.75CV+0.21SismoX+0.063SismoY (R=2.5) Max | 1 | -521.517 | 64.9014 | 9.9487 | 0 | 15.2635 | 201.1025 | 452 | 1 | P8
Piso 0 | C83 | 452 | (5_d) CM+0.75CV+0.21SismoX+0.063SismoY (R=2.5) Min | 0 | -1347.8295 | -84.1502 | -8.9271 | 0 | -8.3679 | -78.0637 | 452 | 0 | P8
Piso 0 | C83 | 452 | (5_d) CM+0.75CV+0.21SismoX+0.063SismoY (R=2.5) Min | 0.5 | -1347.8295 | -84.1502 | -8.9271 | 0 | -13.3367 | -110.5143 | 452 | 0.5 | P8
Piso 0 | C83 | 452 | (5_d) CM+0.75CV+0.21SismoX+0.063SismoY (R=2.5) Min | 1 | -1347.8295 | -84.1502 | -8.9271 | 0 | -18.3085 | -142.965 | 452 | 1 | P8
Piso 0 | C83 | 452 | (6_d) CM+0.75CV+0.063SismoX+0.21SismoY (R=2.5) Max | 0 | -809.6372 | 12.9625 | 30.7542 | 0 | 22.512 | 48.9847 | 452 | 0 | P8
Piso 0 | C83 | 452 | (6_d) CM+0.75CV+0.063SismoX+0.21SismoY (R=2.5) Max | 0.5 | -809.6372 | 12.9625 | 30.7542 | 0 | 37.3757 | 65.0902 | 452 | 0.5 | P8
Piso 0 | C83 | 452 | (6_d) CM+0.75CV+0.063SismoX+0.21SismoY (R=2.5) Max | 1 | -809.6372 | 12.9625 | 30.7542 | 0 | 52.2408 | 81.1958 | 452 | 1 | P8
Piso 0 | C83 | 452 | (6_d) CM+0.75CV+0.063SismoX+0.21SismoY (R=2.5) Min | 0 | -1059.7094 | -32.2113 | -29.7326 | 0 | -24.5353 | -10.096 | 452 | 0 | P8
Piso 0 | C83 | 452 | (6_d) CM+0.75CV+0.063SismoX+0.21SismoY (R=2.5) Min | 0.5 | -1059.7094 | -32.2113 | -29.7326 | 0 | -39.9099 | -16.5771 | 452 | 0.5 | P8
Piso 0 | C83 | 452 | (6_d) CM+0.75CV+0.063SismoX+0.21SismoY (R=2.5) Min | 1 | -1059.7094 | -32.2113 | -29.7326 | 0 | -55.2858 | -23.0583 | 452 | 1 | P8
Piso 0 | C83 | 452 | (7_d) 0.6CM+0.28SismoX+0.084SismoY (R=2.5) Max | 0 | 86.0196 | 94.194 | 12.8353 | 0 | 9.3242 | 140.4629 | 452 | 0 | P8
Piso 0 | C83 | 452 | (7_d) 0.6CM+0.28SismoX+0.084SismoY (R=2.5) Max | 0.5 | 86.0196 | 94.194 | 12.8353 | 0 | 15.483 | 192.7335 | 452 | 0.5 | P8
Piso 0 | C83 | 452 | (7_d) 0.6CM+0.28SismoX+0.084SismoY (R=2.5) Max | 1 | 86.0196 | 94.194 | 12.8353 | 0 | 21.6459 | 245.0042 | 452 | 1 | P8
Piso 0 | C83 | 452 | (7_d) 0.6CM+0.28SismoX+0.084SismoY (R=2.5) Min | 0 | -1015.7305 | -104.5414 | -12.3325 | 0 | -10.2923 | -119.5586 | 452 | 0 | P8
Piso 0 | C83 | 452 | (7_d) 0.6CM+0.28SismoX+0.084SismoY (R=2.5) Min | 0.5 | -1015.7305 | -104.5414 | -12.3325 | 0 | -16.7025 | -166.6556 | 452 | 0.5 | P8
Piso 0 | C83 | 452 | (7_d) 0.6CM+0.28SismoX+0.084SismoY (R=2.5) Min | 1 | -1015.7305 | -104.5414 | -12.3325 | 0 | -23.1168 | -213.7526 | 452 | 1 | P8
Piso 0 | C83 | 452 | (8_d) 0.6CM+0.084SismoX+0.28SismoY (R=2.5) Max | 0 | -298.1406 | 24.9422 | 40.5759 | 0 | 30.8808 | 49.8392 | 452 | 0 | P8
Piso 0 | C83 | 452 | (8_d) 0.6CM+0.084SismoX+0.28SismoY (R=2.5) Max | 0.5 | -298.1406 | 24.9422 | 40.5759 | 0 | 50.9139 | 67.4838 | 452 | 0.5 | P8
Piso 0 | C83 | 452 | (8_d) 0.6CM+0.084SismoX+0.28SismoY (R=2.5) Max | 1 | -298.1406 | 24.9422 | 40.5759 | 0 | 70.949 | 85.1285 | 452 | 1 | P8
Piso 0 | C83 | 452 | (8_d) 0.6CM+0.084SismoX+0.28SismoY (R=2.5) Min | 0 | -631.5702 | -35.2895 | -40.0731 | 0 | -31.8489 | -28.935 | 452 | 0 | P8
Piso 0 | C83 | 452 | (8_d) 0.6CM+0.084SismoX+0.28SismoY (R=2.5) Min | 0.5 | -631.5702 | -35.2895 | -40.0731 | 0 | -52.1334 | -41.4059 | 452 | 0.5 | P8
Piso 0 | C83 | 452 | (8_d) 0.6CM+0.084SismoX+0.28SismoY (R=2.5) Min | 1 | -631.5702 | -35.2895 | -40.0731 | 0 | -72.4198 | -53.8769 | 452 | 1 | P8
Piso 0 | C84 | 453 | (1_d) CM+CV | 0 | -987.978 | -9.9583 | 0.5415 | 0 | -1.6214 | 30.0774 | 453 | 0 | P8
Piso 0 | C84 | 453 | (1_d) CM+CV | 0.5 | -987.978 | -9.9583 | 0.5415 | 0 | -1.8922 | 35.0565 | 453 | 0.5 | P8
Piso 0 | C84 | 453 | (1_d) CM+CV | 1 | -987.978 | -9.9583 | 0.5415 | 0 | -2.1629 | 40.0357 | 453 | 1 | P8
Piso 0 | C84 | 453 | (2_d) CM+0.75CV | 0 | -934.6733 | -9.6244 | 0.5108 | 0 | -1.5225 | 29.0688 | 453 | 0 | P8
Piso 0 | C84 | 453 | (2_d) CM+0.75CV | 0.5 | -934.6733 | -9.6244 | 0.5108 | 0 | -1.7779 | 33.881 | 453 | 0.5 | P8
Piso 0 | C84 | 453 | (2_d) CM+0.75CV | 1 | -934.6733 | -9.6244 | 0.5108 | 0 | -2.0334 | 38.6932 | 453 | 1 | P8
Piso 0 | C84 | 453 | (3_d) CM+0.28SismoX+0.084SismoY (R=2.5) Max | 0 | -223.884 | 90.7449 | 13.0028 | 0 | 21.1556 | 255.4214 | 453 | 0 | P8
Piso 0 | C84 | 453 | (3_d) CM+0.28SismoX+0.084SismoY (R=2.5) Max | 0.5 | -223.884 | 90.7449 | 13.0028 | 0 | 27.2361 | 309.4166 | 453 | 0.5 | P8
Piso 0 | C84 | 453 | (3_d) CM+0.28SismoX+0.084SismoY (R=2.5) Max | 1 | -223.884 | 90.7449 | 13.0028 | 0 | 33.3174 | 363.4118 | 453 | 1 | P8
Piso 0 | C84 | 453 | (3_d) CM+0.28SismoX+0.084SismoY (R=2.5) Min | 0 | -1325.6341 | -107.9905 | -12.1649 | 0 | -23.6071 | -203.3354 | 453 | 0 | P8
Piso 0 | C84 | 453 | (3_d) CM+0.28SismoX+0.084SismoY (R=2.5) Min | 0.5 | -1325.6341 | -107.9905 | -12.1649 | 0 | -30.1066 | -248.7078 | 453 | 0.5 | P8
Piso 0 | C84 | 453 | (3_d) CM+0.28SismoX+0.084SismoY (R=2.5) Min | 1 | -1325.6341 | -107.9905 | -12.1649 | 0 | -36.6068 | -294.0803 | 453 | 1 | P8
Piso 0 | C84 | 453 | (4_d) CM+0.084SismoX+0.028SismoY (R=2.5) Max | 0 | -608.0442 | 21.4931 | 40.7435 | 0 | 70.4587 | 95.5457 | 453 | 0 | P8
Piso 0 | C84 | 453 | (4_d) CM+0.084SismoX+0.028SismoY (R=2.5) Max | 0.5 | -608.0442 | 21.4931 | 40.7435 | 0 | 90.4106 | 114.915 | 453 | 0.5 | P8
Piso 0 | C84 | 453 | (4_d) CM+0.084SismoX+0.028SismoY (R=2.5) Max | 1 | -608.0442 | 21.4931 | 40.7435 | 0 | 110.3628 | 134.2843 | 453 | 1 | P8
Piso 0 | C84 | 453 | (4_d) CM+0.084SismoX+0.028SismoY (R=2.5) Min | 0 | -941.4738 | -38.7386 | -39.9056 | 0 | -72.9101 | -43.4597 | 453 | 0 | P8
Piso 0 | C84 | 453 | (4_d) CM+0.084SismoX+0.028SismoY (R=2.5) Min | 0.5 | -941.4738 | -38.7386 | -39.9056 | 0 | -93.281 | -54.2062 | 453 | 0.5 | P8
Piso 0 | C84 | 453 | (4_d) CM+0.084SismoX+0.028SismoY (R=2.5) Min | 1 | -941.4738 | -38.7386 | -39.9056 | 0 | -113.6522 | -64.9527 | 453 | 1 | P8
Piso 0 | C84 | 453 | (5_d) CM+0.75CV+0.21SismoX+0.063SismoY (R=2.5) Max | 0 | -521.517 | 64.9014 | 9.9487 | 0 | 15.2635 | 201.1025 | 453 | 0 | P8
Piso 0 | C84 | 453 | (5_d) CM+0.75CV+0.21SismoX+0.063SismoY (R=2.5) Max | 0.5 | -521.517 | 64.9014 | 9.9487 | 0 | 19.7256 | 243.1776 | 453 | 0.5 | P8
Piso 0 | C84 | 453 | (5_d) CM+0.75CV+0.21SismoX+0.063SismoY (R=2.5) Max | 1 | -521.517 | 64.9014 | 9.9487 | 0 | 24.1882 | 285.2527 | 453 | 1 | P8
Piso 0 | C84 | 453 | (5_d) CM+0.75CV+0.21SismoX+0.063SismoY (R=2.5) Min | 0 | -1347.8295 | -84.1502 | -8.9271 | 0 | -18.3085 | -142.965 | 453 | 0 | P8
Piso 0 | C84 | 453 | (5_d) CM+0.75CV+0.21SismoX+0.063SismoY (R=2.5) Min | 0.5 | -1347.8295 | -84.1502 | -8.9271 | 0 | -23.2815 | -175.4157 | 453 | 0.5 | P8
Piso 0 | C84 | 453 | (5_d) CM+0.75CV+0.21SismoX+0.063SismoY (R=2.5) Min | 1 | -1347.8295 | -84.1502 | -8.9271 | 0 | -28.2549 | -207.8663 | 453 | 1 | P8
Piso 0 | C84 | 453 | (6_d) CM+0.75CV+0.063SismoX+0.21SismoY (R=2.5) Max | 0 | -809.6372 | 12.9625 | 30.7542 | 0 | 52.2408 | 81.1958 | 453 | 0 | P8
Piso 0 | C84 | 453 | (6_d) CM+0.75CV+0.063SismoX+0.21SismoY (R=2.5) Max | 0.5 | -809.6372 | 12.9625 | 30.7542 | 0 | 67.1064 | 97.3014 | 453 | 0.5 | P8
Piso 0 | C84 | 453 | (6_d) CM+0.75CV+0.063SismoX+0.21SismoY (R=2.5) Max | 1 | -809.6372 | 12.9625 | 30.7542 | 0 | 81.9723 | 113.407 | 453 | 1 | P8
Piso 0 | C84 | 453 | (6_d) CM+0.75CV+0.063SismoX+0.21SismoY (R=2.5) Min | 0 | -1059.7094 | -32.2113 | -29.7326 | 0 | -55.2858 | -23.0583 | 453 | 0 | P8
Piso 0 | C84 | 453 | (6_d) CM+0.75CV+0.063SismoX+0.21SismoY (R=2.5) Min | 0.5 | -1059.7094 | -32.2113 | -29.7326 | 0 | -70.6623 | -29.5395 | 453 | 0.5 | P8
Piso 0 | C84 | 453 | (6_d) CM+0.75CV+0.063SismoX+0.21SismoY (R=2.5) Min | 1 | -1059.7094 | -32.2113 | -29.7326 | 0 | -86.039 | -36.0207 | 453 | 1 | P8
Piso 0 | C84 | 453 | (7_d) 0.6CM+0.28SismoX+0.084SismoY (R=2.5) Max | 0 | 86.0196 | 94.194 | 12.8353 | 0 | 21.6459 | 245.0042 | 453 | 0 | P8
Piso 0 | C84 | 453 | (7_d) 0.6CM+0.28SismoX+0.084SismoY (R=2.5) Max | 0.5 | 86.0196 | 94.194 | 12.8353 | 0 | 27.8102 | 297.2748 | 453 | 0.5 | P8
Piso 0 | C84 | 453 | (7_d) 0.6CM+0.28SismoX+0.084SismoY (R=2.5) Max | 1 | 86.0196 | 94.194 | 12.8353 | 0 | 33.9753 | 349.5455 | 453 | 1 | P8
Piso 0 | C84 | 453 | (7_d) 0.6CM+0.28SismoX+0.084SismoY (R=2.5) Min | 0 | -1015.7305 | -104.5414 | -12.3325 | 0 | -23.1168 | -213.7526 | 453 | 0 | P8
Piso 0 | C84 | 453 | (7_d) 0.6CM+0.28SismoX+0.084SismoY (R=2.5) Min | 0.5 | -1015.7305 | -104.5414 | -12.3325 | 0 | -29.5325 | -260.8496 | 453 | 0.5 | P8
Piso 0 | C84 | 453 | (7_d) 0.6CM+0.28SismoX+0.084SismoY (R=2.5) Min | 1 | -1015.7305 | -104.5414 | -12.3325 | 0 | -35.9489 | -307.9466 | 453 | 1 | P8
Piso 0 | C84 | 453 | (8_d) 0.6CM+0.084SismoX+0.28SismoY (R=2.5) Max | 0 | -298.1406 | 24.9422 | 40.5759 | 0 | 70.949 | 85.1285 | 453 | 0 | P8
Piso 0 | C84 | 453 | (8_d) 0.6CM+0.084SismoX+0.28SismoY (R=2.5) Max | 0.5 | -298.1406 | 24.9422 | 40.5759 | 0 | 90.9847 | 102.7732 | 453 | 0.5 | P8
Piso 0 | C84 | 453 | (8_d) 0.6CM+0.084SismoX+0.28SismoY (R=2.5) Max | 1 | -298.1406 | 24.9422 | 40.5759 | 0 | 111.0207 | 120.4179 | 453 | 1 | P8
Piso 0 | C84 | 453 | (8_d) 0.6CM+0.084SismoX+0.28SismoY (R=2.5) Min | 0 | -631.5702 | -35.2895 | -40.0731 | 0 | -72.4198 | -53.8769 | 453 | 0 | P8
Piso 0 | C84 | 453 | (8_d) 0.6CM+0.084SismoX+0.28SismoY (R=2.5) Min | 0.5 | -631.5702 | -35.2895 | -40.0731 | 0 | -92.7069 | -66.348 | 453 | 0.5 | P8
Piso 0 | C84 | 453 | (8_d) 0.6CM+0.084SismoX+0.28SismoY (R=2.5) Min | 1 | -631.5702 | -35.2895 | -40.0731 | 0 | -112.9943 | -78.819 | 453 | 1 | P8

## CargasUltimas
TABLE: Column Forces | [13 empty] | #Datos
Story | Column | Unique Name | Load Case/Combo | Station | P | V2 | V3 | T | M2 | M3 | Element | Element Station | Location | 2100
|  |  |  | m | kN | kN | kN | kN-m | kN-m | kN-m |  | m
Piso 0 | C6 | 347 | (20_d) 1.4CM | 0 | -798.6255 | -1.8286 | -6.3771 | 0 | 0 | 0 | 347 | 0 | P9
Piso 0 | C6 | 347 | (20_d) 1.4CM | 0.5 | -798.6255 | -1.8286 | -6.3771 | 0 | 3.1886 | 0.9143 | 347 | 0.5 | P9
Piso 0 | C6 | 347 | (20_d) 1.4CM | 1 | -798.6255 | -1.8286 | -6.3771 | 0 | 6.3771 | 1.8286 | 347 | 1 | P9
Piso 0 | C6 | 347 | (21_d) 1.2CM+1.6CV | 0 | -940.034 | -3.8068 | -7.2706 | 0 | 0 | 0 | 347 | 0 | P9
Piso 0 | C6 | 347 | (21_d) 1.2CM+1.6CV | 0.5 | -940.034 | -3.8068 | -7.2706 | 0 | 3.6353 | 1.9034 | 347 | 0.5 | P9
Piso 0 | C6 | 347 | (21_d) 1.2CM+1.6CV | 1 | -940.034 | -3.8068 | -7.2706 | 0 | 7.2706 | 3.8068 | 347 | 1 | P9
Piso 0 | C6 | 347 | (22_d) 1.2CM+CV+0.40SismoX+0.12SismoY (R=2.5) Max | 0 | -111.105 | 28.3585 | -1.8993 | 0 | 0 | 0 | 347 | 0 | P9
Piso 0 | C6 | 347 | (22_d) 1.2CM+CV+0.40SismoX+0.12SismoY (R=2.5) Max | 0.5 | -111.105 | 28.3585 | -1.8993 | 0 | 5.6443 | 17.1463 | 347 | 0.5 | P9
Piso 0 | C6 | 347 | (22_d) 1.2CM+CV+0.40SismoX+0.12SismoY (R=2.5) Max | 1 | -111.105 | 28.3585 | -1.8993 | 0 | 11.2886 | 34.2926 | 347 | 1 | P9
Piso 0 | C6 | 347 | (22_d) 1.2CM+CV+0.40SismoX+0.12SismoY (R=2.5) Min | 0 | -1577.3396 | -34.2926 | -11.2886 | 0 | 0 | 0 | 347 | 0 | P9
Piso 0 | C6 | 347 | (22_d) 1.2CM+CV+0.40SismoX+0.12SismoY (R=2.5) Min | 0.5 | -1577.3396 | -34.2926 | -11.2886 | 0 | 0.9497 | -14.1792 | 347 | 0.5 | P9
Piso 0 | C6 | 347 | (22_d) 1.2CM+CV+0.40SismoX+0.12SismoY (R=2.5) Min | 1 | -1577.3396 | -34.2926 | -11.2886 | 0 | 1.8993 | -28.3585 | 347 | 1 | P9
Piso 0 | C6 | 347 | (23_d) 1.2CM+CV+0.12SismoX+0.40SismoY (R=2.5) Max | 0 | -260.8251 | 18.0859 | -4.7426 | 0 | 0 | 0 | 347 | 0 | P9
Piso 0 | C6 | 347 | (23_d) 1.2CM+CV+0.12SismoX+0.40SismoY (R=2.5) Max | 0.5 | -260.8251 | 18.0859 | -4.7426 | 0 | 4.2226 | 12.01 | 347 | 0.5 | P9
Piso 0 | C6 | 347 | (23_d) 1.2CM+CV+0.12SismoX+0.40SismoY (R=2.5) Max | 1 | -260.8251 | 18.0859 | -4.7426 | 0 | 8.4453 | 24.02 | 347 | 1 | P9
Piso 0 | C6 | 347 | (23_d) 1.2CM+CV+0.12SismoX+0.40SismoY (R=2.5) Min | 0 | -1427.6195 | -24.02 | -8.4453 | 0 | 0 | 0 | 347 | 0 | P9
Piso 0 | C6 | 347 | (23_d) 1.2CM+CV+0.12SismoX+0.40SismoY (R=2.5) Min | 0.5 | -1427.6195 | -24.02 | -8.4453 | 0 | 2.3713 | -9.043 | 347 | 0.5 | P9
Piso 0 | C6 | 347 | (23_d) 1.2CM+CV+0.12SismoX+0.40SismoY (R=2.5) Min | 1 | -1427.6195 | -24.02 | -8.4453 | 0 | 4.7426 | -18.0859 | 347 | 1 | P9
Piso 0 | C6 | 347 | (24_d) 0.9CM+0.40SismoX+0.12SismoY (R=2.5) Max | 0 | 219.7152 | 30.15 | 0.595 | 0 | 0 | 0 | 347 | 0 | P9
Piso 0 | C6 | 347 | (24_d) 0.9CM+0.40SismoX+0.12SismoY (R=2.5) Max | 0.5 | 219.7152 | 30.15 | 0.595 | 0 | 4.3971 | 16.2505 | 347 | 0.5 | P9
Piso 0 | C6 | 347 | (24_d) 0.9CM+0.40SismoX+0.12SismoY (R=2.5) Max | 1 | 219.7152 | 30.15 | 0.595 | 0 | 8.7942 | 32.5011 | 347 | 1 | P9
Piso 0 | C6 | 347 | (24_d) 0.9CM+0.40SismoX+0.12SismoY (R=2.5) Min | 0 | -1246.5195 | -32.5011 | -8.7942 | 0 | 0 | 0 | 347 | 0 | P9
Piso 0 | C6 | 347 | (24_d) 0.9CM+0.40SismoX+0.12SismoY (R=2.5) Min | 0.5 | -1246.5195 | -32.5011 | -8.7942 | 0 | -0.2975 | -15.075 | 347 | 0.5 | P9
Piso 0 | C6 | 347 | (24_d) 0.9CM+0.40SismoX+0.12SismoY (R=2.5) Min | 1 | -1246.5195 | -32.5011 | -8.7942 | 0 | -0.595 | -30.15 | 347 | 1 | P9
Piso 0 | C6 | 347 | (25_d) 0.9CM+0.12SismoX+0.40SismoY (R=2.5) Max | 0 | 69.9951 | 19.8774 | -2.2482 | 0 | 0 | 0 | 347 | 0 | P9
Piso 0 | C6 | 347 | (25_d) 0.9CM+0.12SismoX+0.40SismoY (R=2.5) Max | 0.5 | 69.9951 | 19.8774 | -2.2482 | 0 | 2.9755 | 11.1143 | 347 | 0.5 | P9
Piso 0 | C6 | 347 | (25_d) 0.9CM+0.12SismoX+0.40SismoY (R=2.5) Max | 1 | 69.9951 | 19.8774 | -2.2482 | 0 | 5.9509 | 22.2285 | 347 | 1 | P9
Piso 0 | C6 | 347 | (25_d) 0.9CM+0.12SismoX+0.40SismoY (R=2.5) Min | 0 | -1096.7993 | -22.2285 | -5.9509 | 0 | 0 | 0 | 347 | 0 | P9
Piso 0 | C6 | 347 | (25_d) 0.9CM+0.12SismoX+0.40SismoY (R=2.5) Min | 0.5 | -1096.7993 | -22.2285 | -5.9509 | 0 | 1.1241 | -9.9387 | 347 | 0.5 | P9
Piso 0 | C6 | 347 | (25_d) 0.9CM+0.12SismoX+0.40SismoY (R=2.5) Min | 1 | -1096.7993 | -22.2285 | -5.9509 | 0 | 2.2482 | -19.8774 | 347 | 1 | P9
Piso 0 | C7 | 348 | (20_d) 1.4CM | 0 | -798.6255 | -3.814 | -13.2721 | 0 | 6.3771 | 1.8286 | 348 | 0 | P9
Piso 0 | C7 | 348 | (20_d) 1.4CM | 0.5 | -798.6255 | -3.814 | -13.2721 | 0 | 13.0132 | 3.7356 | 348 | 0.5 | P9
Piso 0 | C7 | 348 | (20_d) 1.4CM | 1 | -798.6255 | -3.814 | -13.2721 | 0 | 19.6493 | 5.6426 | 348 | 1 | P9
Piso 0 | C7 | 348 | (21_d) 1.2CM+1.6CV | 0 | -940.034 | -7.7229 | -15.1642 | 0 | 7.2706 | 3.8068 | 348 | 0 | P9
Piso 0 | C7 | 348 | (21_d) 1.2CM+1.6CV | 0.5 | -940.034 | -7.7229 | -15.1642 | 0 | 14.8527 | 7.6683 | 348 | 0.5 | P9
Piso 0 | C7 | 348 | (21_d) 1.2CM+1.6CV | 1 | -940.034 | -7.7229 | -15.1642 | 0 | 22.4349 | 11.5297 | 348 | 1 | P9
Piso 0 | C7 | 348 | (22_d) 1.2CM+CV+0.40SismoX+0.12SismoY (R=2.5) Max | 0 | -111.105 | 4.8368 | 7.7702 | 0 | 11.2886 | 34.2926 | 348 | 0 | P9
Piso 0 | C7 | 348 | (22_d) 1.2CM+CV+0.40SismoX+0.12SismoY (R=2.5) Max | 0.5 | -111.105 | 4.8368 | 7.7702 | 0 | 28.8928 | 41.0891 | 348 | 0.5 | P9
Piso 0 | C7 | 348 | (22_d) 1.2CM+CV+0.40SismoX+0.12SismoY (R=2.5) Max | 1 | -111.105 | 4.8368 | 7.7702 | 0 | 46.5136 | 47.9917 | 348 | 1 | P9
Piso 0 | C7 | 348 | (22_d) 1.2CM+CV+0.40SismoX+0.12SismoY (R=2.5) Min | 0 | -1577.3396 | -16.9423 | -35.2576 | 0 | 1.8993 | -28.3585 | 348 | 0 | P9
Piso 0 | C7 | 348 | (22_d) 1.2CM+CV+0.40SismoX+0.12SismoY (R=2.5) Min | 0.5 | -1577.3396 | -16.9423 | -35.2576 | 0 | -1.9613 | -29.1023 | 348 | 0.5 | P9
Piso 0 | C7 | 348 | (22_d) 1.2CM+CV+0.40SismoX+0.12SismoY (R=2.5) Min | 1 | -1577.3396 | -16.9423 | -35.2576 | 0 | -5.8383 | -29.9521 | 348 | 1 | P9
Piso 0 | C7 | 348 | (23_d) 1.2CM+CV+0.12SismoX+0.40SismoY (R=2.5) Max | 0 | -260.8251 | 19.869 | 34.2394 | 0 | 8.4453 | 24.02 | 348 | 0 | P9
Piso 0 | C7 | 348 | (23_d) 1.2CM+CV+0.12SismoX+0.40SismoY (R=2.5) Max | 0.5 | -260.8251 | 19.869 | 34.2394 | 0 | 39.2929 | 39.5046 | 348 | 0.5 | P9
Piso 0 | C7 | 348 | (23_d) 1.2CM+CV+0.12SismoX+0.40SismoY (R=2.5) Max | 1 | -260.8251 | 19.869 | 34.2394 | 0 | 70.1538 | 55.0212 | 348 | 1 | P9
Piso 0 | C7 | 348 | (23_d) 1.2CM+CV+0.12SismoX+0.40SismoY (R=2.5) Min | 0 | -1427.6195 | -31.9744 | -61.7267 | 0 | 4.7426 | -18.0859 | 348 | 0 | P9
Piso 0 | C7 | 348 | (23_d) 1.2CM+CV+0.12SismoX+0.40SismoY (R=2.5) Min | 0.5 | -1427.6195 | -31.9744 | -61.7267 | 0 | -12.3614 | -27.5178 | 348 | 0.5 | P9
Piso 0 | C7 | 348 | (23_d) 1.2CM+CV+0.12SismoX+0.40SismoY (R=2.5) Min | 1 | -1427.6195 | -31.9744 | -61.7267 | 0 | -29.4786 | -36.9816 | 348 | 1 | P9
Piso 0 | C7 | 348 | (24_d) 0.9CM+0.40SismoX+0.12SismoY (R=2.5) Max | 0 | 219.7152 | 8.4377 | 12.9818 | 0 | 8.7942 | 32.5011 | 348 | 0 | P9
Piso 0 | C7 | 348 | (24_d) 0.9CM+0.40SismoX+0.12SismoY (R=2.5) Max | 0.5 | 219.7152 | 8.4377 | 12.9818 | 0 | 23.7927 | 37.4972 | 348 | 0.5 | P9
Piso 0 | C7 | 348 | (24_d) 0.9CM+0.40SismoX+0.12SismoY (R=2.5) Max | 1 | 219.7152 | 8.4377 | 12.9818 | 0 | 38.8076 | 42.5993 | 348 | 1 | P9
Piso 0 | C7 | 348 | (24_d) 0.9CM+0.40SismoX+0.12SismoY (R=2.5) Min | 0 | -1246.5195 | -13.3414 | -30.046 | 0 | -0.595 | -30.15 | 348 | 0 | P9
Piso 0 | C7 | 348 | (24_d) 0.9CM+0.40SismoX+0.12SismoY (R=2.5) Min | 0.5 | -1246.5195 | -13.3414 | -30.046 | 0 | -7.0614 | -32.6942 | 348 | 0.5 | P9
Piso 0 | C7 | 348 | (24_d) 0.9CM+0.40SismoX+0.12SismoY (R=2.5) Min | 1 | -1246.5195 | -13.3414 | -30.046 | 0 | -13.5443 | -35.3445 | 348 | 1 | P9
Piso 0 | C7 | 348 | (25_d) 0.9CM+0.12SismoX+0.40SismoY (R=2.5) Max | 0 | 69.9951 | 23.4699 | 39.451 | 0 | 5.9509 | 22.2285 | 348 | 0 | P9
Piso 0 | C7 | 348 | (25_d) 0.9CM+0.12SismoX+0.40SismoY (R=2.5) Max | 0.5 | 69.9951 | 23.4699 | 39.451 | 0 | 34.1928 | 35.9127 | 348 | 0.5 | P9
Piso 0 | C7 | 348 | (25_d) 0.9CM+0.12SismoX+0.40SismoY (R=2.5) Max | 1 | 69.9951 | 23.4699 | 39.451 | 0 | 62.4479 | 49.6288 | 348 | 1 | P9
Piso 0 | C7 | 348 | (25_d) 0.9CM+0.12SismoX+0.40SismoY (R=2.5) Min | 0 | -1096.7993 | -28.3735 | -56.5151 | 0 | 2.2482 | -19.8774 | 348 | 0 | P9
Piso 0 | C7 | 348 | (25_d) 0.9CM+0.12SismoX+0.40SismoY (R=2.5) Min | 0.5 | -1096.7993 | -28.3735 | -56.5151 | 0 | -17.4615 | -31.1097 | 348 | 0.5 | P9
Piso 0 | C7 | 348 | (25_d) 0.9CM+0.12SismoX+0.40SismoY (R=2.5) Min | 1 | -1096.7993 | -28.3735 | -56.5151 | 0 | -37.1845 | -42.374 | 348 | 1 | P9
Piso 0 | C8 | 349 | (20_d) 1.4CM | 0 | -798.6255 | -5.2336 | -18.1918 | 0 | 19.6493 | 5.6426 | 349 | 0 | P9
Piso 0 | C8 | 349 | (20_d) 1.4CM | 0.5 | -798.6255 | -5.2336 | -18.1918 | 0 | 28.7452 | 8.2594 | 349 | 0.5 | P9
Piso 0 | C8 | 349 | (20_d) 1.4CM | 1 | -798.6255 | -5.2336 | -18.1918 | 0 | 37.8411 | 10.8762 | 349 | 1 | P9
Piso 0 | C8 | 349 | (21_d) 1.2CM+1.6CV | 0 | -940.034 | -10.4418 | -20.8087 | 0 | 22.4349 | 11.5297 | 349 | 0 | P9
Piso 0 | C8 | 349 | (21_d) 1.2CM+1.6CV | 0.5 | -940.034 | -10.4418 | -20.8087 | 0 | 32.8392 | 16.7506 | 349 | 0.5 | P9
Piso 0 | C8 | 349 | (21_d) 1.2CM+1.6CV | 1 | -940.034 | -10.4418 | -20.8087 | 0 | 43.2436 | 21.9715 | 349 | 1 | P9
Piso 0 | C8 | 349 | (22_d) 1.2CM+CV+0.40SismoX+0.12SismoY (R=2.5) Max | 0 | -111.105 | 43.5017 | 19.2119 | 0 | 46.5136 | 47.9917 | 349 | 0 | P9
Piso 0 | C8 | 349 | (22_d) 1.2CM+CV+0.40SismoX+0.12SismoY (R=2.5) Max | 0.5 | -111.105 | 43.5017 | 19.2119 | 0 | 74.931 | 39.1406 | 349 | 0.5 | P9
Piso 0 | C8 | 349 | (22_d) 1.2CM+CV+0.40SismoX+0.12SismoY (R=2.5) Max | 1 | -111.105 | 43.5017 | 19.2119 | 0 | 103.3666 | 55.7709 | 349 | 1 | P9
Piso 0 | C8 | 349 | (22_d) 1.2CM+CV+0.40SismoX+0.12SismoY (R=2.5) Min | 0 | -1577.3396 | -59.9184 | -56.9176 | 0 | -5.8383 | -29.9521 | 349 | 0 | P9
Piso 0 | C8 | 349 | (22_d) 1.2CM+CV+0.40SismoX+0.12SismoY (R=2.5) Min | 0.5 | -1577.3396 | -59.9184 | -56.9176 | 0 | -15.4029 | -12.8927 | 349 | 0.5 | P9
Piso 0 | C8 | 349 | (22_d) 1.2CM+CV+0.40SismoX+0.12SismoY (R=2.5) Min | 1 | -1577.3396 | -59.9184 | -56.9176 | 0 | -24.9857 | -21.3147 | 349 | 1 | P9
Piso 0 | C8 | 349 | (23_d) 1.2CM+CV+0.12SismoX+0.40SismoY (R=2.5) Max | 0 | -260.8251 | 37.2053 | 78.7269 | 0 | 70.1538 | 55.0212 | 349 | 0 | P9
Piso 0 | C8 | 349 | (23_d) 1.2CM+CV+0.12SismoX+0.40SismoY (R=2.5) Max | 0.5 | -260.8251 | 37.2053 | 78.7269 | 0 | 128.3576 | 70.1886 | 349 | 0.5 | P9
Piso 0 | C8 | 349 | (23_d) 1.2CM+CV+0.12SismoX+0.40SismoY (R=2.5) Max | 1 | -260.8251 | 37.2053 | 78.7269 | 0 | 186.5669 | 93.0007 | 349 | 1 | P9
Piso 0 | C8 | 349 | (23_d) 1.2CM+CV+0.12SismoX+0.40SismoY (R=2.5) Min | 0 | -1427.6195 | -53.6219 | -116.4326 | 0 | -29.4786 | -36.9816 | 349 | 0 | P9
Piso 0 | C8 | 349 | (23_d) 1.2CM+CV+0.12SismoX+0.40SismoY (R=2.5) Min | 0.5 | -1427.6195 | -53.6219 | -116.4326 | 0 | -68.8295 | -43.9408 | 349 | 0.5 | P9
Piso 0 | C8 | 349 | (23_d) 1.2CM+CV+0.12SismoX+0.40SismoY (R=2.5) Min | 1 | -1427.6195 | -53.6219 | -116.4326 | 0 | -108.1859 | -58.5446 | 349 | 1 | P9
Piso 0 | C8 | 349 | (24_d) 0.9CM+0.40SismoX+0.12SismoY (R=2.5) Max | 0 | 219.7152 | 48.3456 | 26.37 | 0 | 38.8076 | 42.5993 | 349 | 0 | P9
Piso 0 | C8 | 349 | (24_d) 0.9CM+0.40SismoX+0.12SismoY (R=2.5) Max | 0.5 | 219.7152 | 48.3456 | 26.37 | 0 | 63.646 | 31.3262 | 349 | 0.5 | P9
Piso 0 | C8 | 349 | (24_d) 0.9CM+0.40SismoX+0.12SismoY (R=2.5) Max | 1 | 219.7152 | 48.3456 | 26.37 | 0 | 88.5026 | 45.5347 | 349 | 1 | P9
Piso 0 | C8 | 349 | (24_d) 0.9CM+0.40SismoX+0.12SismoY (R=2.5) Min | 0 | -1246.5195 | -55.0745 | -49.7595 | 0 | -13.5443 | -35.3445 | 349 | 0 | P9
Piso 0 | C8 | 349 | (24_d) 0.9CM+0.40SismoX+0.12SismoY (R=2.5) Min | 0.5 | -1246.5195 | -55.0745 | -49.7595 | 0 | -26.6879 | -20.707 | 349 | 0.5 | P9
Piso 0 | C8 | 349 | (24_d) 0.9CM+0.40SismoX+0.12SismoY (R=2.5) Min | 1 | -1246.5195 | -55.0745 | -49.7595 | 0 | -39.8497 | -31.551 | 349 | 1 | P9
Piso 0 | C8 | 349 | (25_d) 0.9CM+0.12SismoX+0.40SismoY (R=2.5) Max | 0 | 69.9951 | 42.0491 | 85.885 | 0 | 62.4479 | 49.6288 | 349 | 0 | P9
Piso 0 | C8 | 349 | (25_d) 0.9CM+0.12SismoX+0.40SismoY (R=2.5) Max | 0.5 | 69.9951 | 42.0491 | 85.885 | 0 | 117.0726 | 62.3743 | 349 | 0.5 | P9
Piso 0 | C8 | 349 | (25_d) 0.9CM+0.12SismoX+0.40SismoY (R=2.5) Max | 1 | 69.9951 | 42.0491 | 85.885 | 0 | 171.7028 | 82.7645 | 349 | 1 | P9
Piso 0 | C8 | 349 | (25_d) 0.9CM+0.12SismoX+0.40SismoY (R=2.5) Min | 0 | -1096.7993 | -48.7781 | -109.2745 | 0 | -37.1845 | -42.374 | 349 | 0 | P9
Piso 0 | C8 | 349 | (25_d) 0.9CM+0.12SismoX+0.40SismoY (R=2.5) Min | 0.5 | -1096.7993 | -48.7781 | -109.2745 | 0 | -80.1145 | -51.7551 | 349 | 0.5 | P9
Piso 0 | C8 | 349 | (25_d) 0.9CM+0.12SismoX+0.40SismoY (R=2.5) Min | 1 | -1096.7993 | -48.7781 | -109.2745 | 0 | -123.05 | -68.7808 | 349 | 1 | P9
Piso 0 | C9 | 350 | (20_d) 1.4CM | 0 | -798.6255 | -5.4844 | -19.0592 | 0 | 37.8411 | 10.8762 | 350 | 0 | P9
Piso 0 | C9 | 350 | (20_d) 1.4CM | 0.5 | -798.6255 | -5.4844 | -19.0592 | 0 | 47.3707 | 13.6184 | 350 | 0.5 | P9
Piso 0 | C9 | 350 | (20_d) 1.4CM | 1 | -798.6255 | -5.4844 | -19.0592 | 0 | 56.9003 | 16.3606 | 350 | 1 | P9
Piso 0 | C9 | 350 | (21_d) 1.2CM+1.6CV | 0 | -940.034 | -10.9083 | -21.806 | 0 | 43.2436 | 21.9715 | 350 | 0 | P9
Piso 0 | C9 | 350 | (21_d) 1.2CM+1.6CV | 0.5 | -940.034 | -10.9083 | -21.806 | 0 | 54.1466 | 27.4256 | 350 | 0.5 | P9
Piso 0 | C9 | 350 | (21_d) 1.2CM+1.6CV | 1 | -940.034 | -10.9083 | -21.806 | 0 | 65.0496 | 32.8797 | 350 | 1 | P9
Piso 0 | C9 | 350 | (22_d) 1.2CM+CV+0.40SismoX+0.12SismoY (R=2.5) Max | 0 | -111.105 | 54.4573 | 22.0083 | 0 | 103.3666 | 55.7709 | 350 | 0 | P9
Piso 0 | C9 | 350 | (22_d) 1.2CM+CV+0.40SismoX+0.12SismoY (R=2.5) Max | 0.5 | -111.105 | 54.4573 | 22.0083 | 0 | 134.101 | 90.2705 | 350 | 0.5 | P9
Piso 0 | C9 | 350 | (22_d) 1.2CM+CV+0.40SismoX+0.12SismoY (R=2.5) Max | 1 | -111.105 | 54.4573 | 22.0083 | 0 | 164.8431 | 125.7609 | 350 | 1 | P9
Piso 0 | C9 | 350 | (22_d) 1.2CM+CV+0.40SismoX+0.12SismoY (R=2.5) Min | 0 | -1577.3396 | -71.6183 | -61.5181 | 0 | -24.9857 | -21.3147 | 350 | 0 | P9
Piso 0 | C9 | 350 | (22_d) 1.2CM+CV+0.40SismoX+0.12SismoY (R=2.5) Min | 0.5 | -1577.3396 | -71.6183 | -61.5181 | 0 | -35.9652 | -47.2339 | 350 | 0.5 | P9
Piso 0 | C9 | 350 | (22_d) 1.2CM+CV+0.40SismoX+0.12SismoY (R=2.5) Min | 1 | -1577.3396 | -71.6183 | -61.5181 | 0 | -46.9524 | -74.1437 | 350 | 1 | P9
Piso 0 | C9 | 350 | (23_d) 1.2CM+CV+0.12SismoX+0.40SismoY (R=2.5) Max | 0 | -260.8251 | 41.4061 | 89.4136 | 0 | 186.5669 | 93.0007 | 350 | 0 | P9
Piso 0 | C9 | 350 | (23_d) 1.2CM+CV+0.12SismoX+0.40SismoY (R=2.5) Max | 0.5 | -260.8251 | 41.4061 | 89.4136 | 0 | 251.0211 | 121.8913 | 350 | 0.5 | P9
Piso 0 | C9 | 350 | (23_d) 1.2CM+CV+0.12SismoX+0.40SismoY (R=2.5) Max | 1 | -260.8251 | 41.4061 | 89.4136 | 0 | 315.4777 | 151.0791 | 350 | 1 | P9
Piso 0 | C9 | 350 | (23_d) 1.2CM+CV+0.12SismoX+0.40SismoY (R=2.5) Min | 0 | -1427.6195 | -58.5671 | -128.9234 | 0 | -108.1859 | -58.5446 | 350 | 0 | P9
Piso 0 | C9 | 350 | (23_d) 1.2CM+CV+0.12SismoX+0.40SismoY (R=2.5) Min | 0.5 | -1427.6195 | -58.5671 | -128.9234 | 0 | -152.8853 | -78.8546 | 350 | 0.5 | P9
Piso 0 | C9 | 350 | (23_d) 1.2CM+CV+0.12SismoX+0.40SismoY (R=2.5) Min | 1 | -1427.6195 | -58.5671 | -128.9234 | 0 | -197.587 | -99.4619 | 350 | 1 | P9
Piso 0 | C9 | 350 | (24_d) 0.9CM+0.40SismoX+0.12SismoY (R=2.5) Max | 0 | 219.7152 | 59.5121 | 29.5109 | 0 | 88.5026 | 45.5347 | 350 | 0 | P9
Piso 0 | C9 | 350 | (24_d) 0.9CM+0.40SismoX+0.12SismoY (R=2.5) Max | 0.5 | 219.7152 | 59.5121 | 29.5109 | 0 | 115.4857 | 77.5069 | 350 | 0.5 | P9
Piso 0 | C9 | 350 | (24_d) 0.9CM+0.40SismoX+0.12SismoY (R=2.5) Max | 1 | 219.7152 | 59.5121 | 29.5109 | 0 | 142.4765 | 110.4699 | 350 | 1 | P9
Piso 0 | C9 | 350 | (24_d) 0.9CM+0.40SismoX+0.12SismoY (R=2.5) Min | 0 | -1246.5195 | -66.5635 | -54.0156 | 0 | -39.8497 | -31.551 | 350 | 0 | P9
Piso 0 | C9 | 350 | (24_d) 0.9CM+0.40SismoX+0.12SismoY (R=2.5) Min | 0.5 | -1246.5195 | -66.5635 | -54.0156 | 0 | -54.5805 | -59.9975 | 350 | 0.5 | P9
Piso 0 | C9 | 350 | (24_d) 0.9CM+0.40SismoX+0.12SismoY (R=2.5) Min | 1 | -1246.5195 | -66.5635 | -54.0156 | 0 | -69.319 | -89.4348 | 350 | 1 | P9
Piso 0 | C9 | 350 | (25_d) 0.9CM+0.12SismoX+0.40SismoY (R=2.5) Max | 0 | 69.9951 | 46.461 | 96.9161 | 0 | 171.7028 | 82.7645 | 350 | 0 | P9
Piso 0 | C9 | 350 | (25_d) 0.9CM+0.12SismoX+0.40SismoY (R=2.5) Max | 0.5 | 69.9951 | 46.461 | 96.9161 | 0 | 232.4058 | 109.1276 | 350 | 0.5 | P9
Piso 0 | C9 | 350 | (25_d) 0.9CM+0.12SismoX+0.40SismoY (R=2.5) Max | 1 | 69.9951 | 46.461 | 96.9161 | 0 | 293.1111 | 135.788 | 350 | 1 | P9
Piso 0 | C9 | 350 | (25_d) 0.9CM+0.12SismoX+0.40SismoY (R=2.5) Min | 0 | -1096.7993 | -53.5123 | -121.4208 | 0 | -123.05 | -68.7808 | 350 | 0 | P9
Piso 0 | C9 | 350 | (25_d) 0.9CM+0.12SismoX+0.40SismoY (R=2.5) Min | 0.5 | -1096.7993 | -53.5123 | -121.4208 | 0 | -171.5006 | -91.6182 | 350 | 0.5 | P9
Piso 0 | C9 | 350 | (25_d) 0.9CM+0.12SismoX+0.40SismoY (R=2.5) Min | 1 | -1096.7993 | -53.5123 | -121.4208 | 0 | -219.9536 | -114.7529 | 350 | 1 | P9
Piso 0 | C19 | 351 | (20_d) 1.4CM | 0 | -798.6255 | -5.4844 | -19.0592 | 0 | 56.9003 | 16.3606 | 351 | 0 | P9
Piso 0 | C19 | 351 | (20_d) 1.4CM | 0.5 | -798.6255 | -5.4844 | -19.0592 | 0 | 66.4299 | 19.1028 | 351 | 0.5 | P9
Piso 0 | C19 | 351 | (20_d) 1.4CM | 1 | -798.6255 | -5.4844 | -19.0592 | 0 | 75.9595 | 21.845 | 351 | 1 | P9
Piso 0 | C19 | 351 | (21_d) 1.2CM+1.6CV | 0 | -940.034 | -10.9083 | -21.806 | 0 | 65.0496 | 32.8797 | 351 | 0 | P9
Piso 0 | C19 | 351 | (21_d) 1.2CM+1.6CV | 0.5 | -940.034 | -10.9083 | -21.806 | 0 | 75.9525 | 38.3339 | 351 | 0.5 | P9
Piso 0 | C19 | 351 | (21_d) 1.2CM+1.6CV | 1 | -940.034 | -10.9083 | -21.806 | 0 | 86.8555 | 43.788 | 351 | 1 | P9
Piso 0 | C19 | 351 | (22_d) 1.2CM+CV+0.40SismoX+0.12SismoY (R=2.5) Max | 0 | -111.105 | 54.4573 | 22.0083 | 0 | 164.8431 | 125.7609 | 351 | 0 | P9
Piso 0 | C19 | 351 | (22_d) 1.2CM+CV+0.40SismoX+0.12SismoY (R=2.5) Max | 0.5 | -111.105 | 54.4573 | 22.0083 | 0 | 195.5898 | 161.4279 | 351 | 0.5 | P9
Piso 0 | C19 | 351 | (22_d) 1.2CM+CV+0.40SismoX+0.12SismoY (R=2.5) Max | 1 | -111.105 | 54.4573 | 22.0083 | 0 | 226.3394 | 197.1567 | 351 | 1 | P9
Piso 0 | C19 | 351 | (22_d) 1.2CM+CV+0.40SismoX+0.12SismoY (R=2.5) Min | 0 | -1577.3396 | -71.6183 | -61.5181 | 0 | -46.9524 | -74.1437 | 351 | 0 | P9
Piso 0 | C19 | 351 | (22_d) 1.2CM+CV+0.40SismoX+0.12SismoY (R=2.5) Min | 0.5 | -1577.3396 | -71.6183 | -61.5181 | 0 | -57.9442 | -101.2302 | 351 | 0.5 | P9
Piso 0 | C19 | 351 | (22_d) 1.2CM+CV+0.40SismoX+0.12SismoY (R=2.5) Min | 1 | -1577.3396 | -71.6183 | -61.5181 | 0 | -68.9389 | -128.3785 | 351 | 1 | P9
Piso 0 | C19 | 351 | (23_d) 1.2CM+CV+0.12SismoX+0.40SismoY (R=2.5) Max | 0 | -260.8251 | 41.4061 | 89.4136 | 0 | 315.4777 | 151.0791 | 351 | 0 | P9
Piso 0 | C19 | 351 | (23_d) 1.2CM+CV+0.12SismoX+0.40SismoY (R=2.5) Max | 0.5 | -260.8251 | 41.4061 | 89.4136 | 0 | 379.9357 | 180.3199 | 351 | 0.5 | P9
Piso 0 | C19 | 351 | (23_d) 1.2CM+CV+0.12SismoX+0.40SismoY (R=2.5) Max | 1 | -260.8251 | 41.4061 | 89.4136 | 0 | 444.3945 | 209.5793 | 351 | 1 | P9
Piso 0 | C19 | 351 | (23_d) 1.2CM+CV+0.12SismoX+0.40SismoY (R=2.5) Min | 0 | -1427.6195 | -58.5671 | -128.9234 | 0 | -197.587 | -99.4619 | 351 | 0 | P9
Piso 0 | C19 | 351 | (23_d) 1.2CM+CV+0.12SismoX+0.40SismoY (R=2.5) Min | 0.5 | -1427.6195 | -58.5671 | -128.9234 | 0 | -242.29 | -120.1222 | 351 | 0.5 | P9
Piso 0 | C19 | 351 | (23_d) 1.2CM+CV+0.12SismoX+0.40SismoY (R=2.5) Min | 1 | -1427.6195 | -58.5671 | -128.9234 | 0 | -286.994 | -140.8011 | 351 | 1 | P9
Piso 0 | C19 | 351 | (24_d) 0.9CM+0.40SismoX+0.12SismoY (R=2.5) Max | 0 | 219.7152 | 59.5121 | 29.5109 | 0 | 142.4765 | 110.4699 | 351 | 0 | P9
Piso 0 | C19 | 351 | (24_d) 0.9CM+0.40SismoX+0.12SismoY (R=2.5) Max | 0.5 | 219.7152 | 59.5121 | 29.5109 | 0 | 169.4719 | 143.6095 | 351 | 0.5 | P9
Piso 0 | C19 | 351 | (24_d) 0.9CM+0.40SismoX+0.12SismoY (R=2.5) Max | 1 | 219.7152 | 59.5121 | 29.5109 | 0 | 196.4702 | 176.8109 | 351 | 1 | P9
Piso 0 | C19 | 351 | (24_d) 0.9CM+0.40SismoX+0.12SismoY (R=2.5) Min | 0 | -1246.5195 | -66.5635 | -54.0156 | 0 | -69.319 | -89.4348 | 351 | 0 | P9
Piso 0 | C19 | 351 | (24_d) 0.9CM+0.40SismoX+0.12SismoY (R=2.5) Min | 0.5 | -1246.5195 | -66.5635 | -54.0156 | 0 | -84.062 | -119.0487 | 351 | 0.5 | P9
Piso 0 | C19 | 351 | (24_d) 0.9CM+0.40SismoX+0.12SismoY (R=2.5) Min | 1 | -1246.5195 | -66.5635 | -54.0156 | 0 | -98.808 | -148.7244 | 351 | 1 | P9
Piso 0 | C19 | 351 | (25_d) 0.9CM+0.12SismoX+0.40SismoY (R=2.5) Max | 0 | 69.9951 | 46.461 | 96.9161 | 0 | 293.1111 | 135.788 | 351 | 0 | P9
Piso 0 | C19 | 351 | (25_d) 0.9CM+0.12SismoX+0.40SismoY (R=2.5) Max | 0.5 | 69.9951 | 46.461 | 96.9161 | 0 | 353.8178 | 162.5014 | 351 | 0.5 | P9
Piso 0 | C19 | 351 | (25_d) 0.9CM+0.12SismoX+0.40SismoY (R=2.5) Max | 1 | 69.9951 | 46.461 | 96.9161 | 0 | 414.5253 | 189.2334 | 351 | 1 | P9
Piso 0 | C19 | 351 | (25_d) 0.9CM+0.12SismoX+0.40SismoY (R=2.5) Min | 0 | -1096.7993 | -53.5123 | -121.4208 | 0 | -219.9536 | -114.7529 | 351 | 0 | P9
Piso 0 | C19 | 351 | (25_d) 0.9CM+0.12SismoX+0.40SismoY (R=2.5) Min | 0.5 | -1096.7993 | -53.5123 | -121.4208 | 0 | -268.4079 | -137.9407 | 351 | 0.5 | P9
Piso 0 | C19 | 351 | (25_d) 0.9CM+0.12SismoX+0.40SismoY (R=2.5) Min | 1 | -1096.7993 | -53.5123 | -121.4208 | 0 | -316.8631 | -161.147 | 351 | 1 | P9
Piso 0 | C20 | 352 | (20_d) 1.4CM | 0 | -801.1915 | -2.0478 | 6.2854 | 0 | 0 | 0 | 352 | 0 | P4
Piso 0 | C20 | 352 | (20_d) 1.4CM | 0.5 | -801.1915 | -2.0478 | 6.2854 | 0 | -3.1427 | 1.0239 | 352 | 0.5 | P4
Piso 0 | C20 | 352 | (20_d) 1.4CM | 1 | -801.1915 | -2.0478 | 6.2854 | 0 | -6.2854 | 2.0478 | 352 | 1 | P4
Piso 0 | C20 | 352 | (21_d) 1.2CM+1.6CV | 0 | -944.6642 | -4.0866 | 7.1623 | 0 | 0 | 0 | 352 | 0 | P4
Piso 0 | C20 | 352 | (21_d) 1.2CM+1.6CV | 0.5 | -944.6642 | -4.0866 | 7.1623 | 0 | -3.5812 | 2.0433 | 352 | 0.5 | P4
Piso 0 | C20 | 352 | (21_d) 1.2CM+1.6CV | 1 | -944.6642 | -4.0866 | 7.1623 | 0 | -7.1623 | 4.0866 | 352 | 1 | P4
Piso 0 | C20 | 352 | (22_d) 1.2CM+CV+0.40SismoX+0.12SismoY (R=2.5) Max | 0 | -99.6602 | 28.4536 | 11.2841 | 0 | 0 | 0 | 352 | 0 | P4
Piso 0 | C20 | 352 | (22_d) 1.2CM+CV+0.40SismoX+0.12SismoY (R=2.5) Max | 0.5 | -99.6602 | 28.4536 | 11.2841 | 0 | -0.8547 | 17.4391 | 352 | 0.5 | P4
Piso 0 | C20 | 352 | (22_d) 1.2CM+CV+0.40SismoX+0.12SismoY (R=2.5) Max | 1 | -99.6602 | 28.4536 | 11.2841 | 0 | -1.7094 | 34.8783 | 352 | 1 | P4
Piso 0 | C20 | 352 | (22_d) 1.2CM+CV+0.40SismoX+0.12SismoY (R=2.5) Min | 0 | -1596.2217 | -34.8783 | 1.7094 | 0 | 0 | 0 | 352 | 0 | P4
Piso 0 | C20 | 352 | (22_d) 1.2CM+CV+0.40SismoX+0.12SismoY (R=2.5) Min | 0.5 | -1596.2217 | -34.8783 | 1.7094 | 0 | -5.642 | -14.2268 | 352 | 0.5 | P4
Piso 0 | C20 | 352 | (22_d) 1.2CM+CV+0.40SismoX+0.12SismoY (R=2.5) Min | 1 | -1596.2217 | -34.8783 | 1.7094 | 0 | -11.2841 | -28.4536 | 352 | 1 | P4
Piso 0 | C20 | 352 | (23_d) 1.2CM+CV+0.12SismoX+0.40SismoY (R=2.5) Max | 0 | -240.2932 | 17.6733 | 8.1659 | 0 | 0 | 0 | 352 | 0 | P4
Piso 0 | C20 | 352 | (23_d) 1.2CM+CV+0.12SismoX+0.40SismoY (R=2.5) Max | 0.5 | -240.2932 | 17.6733 | 8.1659 | 0 | -2.4138 | 12.049 | 352 | 0.5 | P4
Piso 0 | C20 | 352 | (23_d) 1.2CM+CV+0.12SismoX+0.40SismoY (R=2.5) Max | 1 | -240.2932 | 17.6733 | 8.1659 | 0 | -4.8276 | 24.098 | 352 | 1 | P4
Piso 0 | C20 | 352 | (23_d) 1.2CM+CV+0.12SismoX+0.40SismoY (R=2.5) Min | 0 | -1455.5887 | -24.098 | 4.8276 | 0 | 0 | 0 | 352 | 0 | P4
Piso 0 | C20 | 352 | (23_d) 1.2CM+CV+0.12SismoX+0.40SismoY (R=2.5) Min | 0.5 | -1455.5887 | -24.098 | 4.8276 | 0 | -4.083 | -8.8366 | 352 | 0.5 | P4
Piso 0 | C20 | 352 | (23_d) 1.2CM+CV+0.12SismoX+0.40SismoY (R=2.5) Min | 1 | -1455.5887 | -24.098 | 4.8276 | 0 | -8.1659 | -17.6733 | 352 | 1 | P4
Piso 0 | C20 | 352 | (24_d) 0.9CM+0.40SismoX+0.12SismoY (R=2.5) Max | 0 | 233.2291 | 30.3495 | 8.8279 | 0 | 0 | 0 | 352 | 0 | P4
Piso 0 | C20 | 352 | (24_d) 0.9CM+0.40SismoX+0.12SismoY (R=2.5) Max | 0.5 | 233.2291 | 30.3495 | 8.8279 | 0 | 0.3734 | 16.4912 | 352 | 0.5 | P4
Piso 0 | C20 | 352 | (24_d) 0.9CM+0.40SismoX+0.12SismoY (R=2.5) Max | 1 | 233.2291 | 30.3495 | 8.8279 | 0 | 0.7467 | 32.9823 | 352 | 1 | P4
Piso 0 | C20 | 352 | (24_d) 0.9CM+0.40SismoX+0.12SismoY (R=2.5) Min | 0 | -1263.3324 | -32.9823 | -0.7467 | 0 | 0 | 0 | 352 | 0 | P4
Piso 0 | C20 | 352 | (24_d) 0.9CM+0.40SismoX+0.12SismoY (R=2.5) Min | 0.5 | -1263.3324 | -32.9823 | -0.7467 | 0 | -4.414 | -15.1748 | 352 | 0.5 | P4
Piso 0 | C20 | 352 | (24_d) 0.9CM+0.40SismoX+0.12SismoY (R=2.5) Min | 1 | -1263.3324 | -32.9823 | -0.7467 | 0 | -8.8279 | -30.3495 | 352 | 1 | P4
Piso 0 | C20 | 352 | (25_d) 0.9CM+0.12SismoX+0.40SismoY (R=2.5) Max | 0 | 92.5961 | 19.5692 | 5.7098 | 0 | 0 | 0 | 352 | 0 | P4
Piso 0 | C20 | 352 | (25_d) 0.9CM+0.12SismoX+0.40SismoY (R=2.5) Max | 0.5 | 92.5961 | 19.5692 | 5.7098 | 0 | -1.1857 | 11.101 | 352 | 0.5 | P4
Piso 0 | C20 | 352 | (25_d) 0.9CM+0.12SismoX+0.40SismoY (R=2.5) Max | 1 | 92.5961 | 19.5692 | 5.7098 | 0 | -2.3714 | 22.202 | 352 | 1 | P4
Piso 0 | C20 | 352 | (25_d) 0.9CM+0.12SismoX+0.40SismoY (R=2.5) Min | 0 | -1122.6994 | -22.202 | 2.3714 | 0 | 0 | 0 | 352 | 0 | P4
Piso 0 | C20 | 352 | (25_d) 0.9CM+0.12SismoX+0.40SismoY (R=2.5) Min | 0.5 | -1122.6994 | -22.202 | 2.3714 | 0 | -2.8549 | -9.7846 | 352 | 0.5 | P4
Piso 0 | C20 | 352 | (25_d) 0.9CM+0.12SismoX+0.40SismoY (R=2.5) Min | 1 | -1122.6994 | -22.202 | 2.3714 | 0 | -5.7098 | -19.5692 | 352 | 1 | P4
Piso 0 | C21 | 353 | (20_d) 1.4CM | 0 | -801.1915 | -4.2316 | 12.4219 | 0 | -6.2854 | 2.0478 | 353 | 0 | P4
Piso 0 | C21 | 353 | (20_d) 1.4CM | 0.5 | -801.1915 | -4.2316 | 12.4219 | 0 | -12.4963 | 4.1635 | 353 | 0.5 | P4
Piso 0 | C21 | 353 | (20_d) 1.4CM | 1 | -801.1915 | -4.2316 | 12.4219 | 0 | -18.7073 | 6.2793 | 353 | 1 | P4
Piso 0 | C21 | 353 | (21_d) 1.2CM+1.6CV | 0 | -944.6642 | -8.2467 | 14.1488 | 0 | -7.1623 | 4.0866 | 353 | 0 | P4
Piso 0 | C21 | 353 | (21_d) 1.2CM+1.6CV | 0.5 | -944.6642 | -8.2467 | 14.1488 | 0 | -14.2367 | 8.21 | 353 | 0.5 | P4
Piso 0 | C21 | 353 | (21_d) 1.2CM+1.6CV | 1 | -944.6642 | -8.2467 | 14.1488 | 0 | -21.3111 | 12.3334 | 353 | 1 | P4
Piso 0 | C21 | 353 | (22_d) 1.2CM+CV+0.40SismoX+0.12SismoY (R=2.5) Max | 0 | -99.6602 | 4.8634 | 37.3773 | 0 | -1.7094 | 34.8783 | 353 | 0 | P4
Piso 0 | C21 | 353 | (22_d) 1.2CM+CV+0.40SismoX+0.12SismoY (R=2.5) Max | 0.5 | -99.6602 | 4.8634 | 37.3773 | 0 | 4.1292 | 42.8994 | 353 | 0.5 | P4
Piso 0 | C21 | 353 | (22_d) 1.2CM+CV+0.40SismoX+0.12SismoY (R=2.5) Max | 1 | -99.6602 | 4.8634 | 37.3773 | 0 | 9.9782 | 51.0193 | 353 | 1 | P4
Piso 0 | C21 | 353 | (22_d) 1.2CM+CV+0.40SismoX+0.12SismoY (R=2.5) Min | 0 | -1596.2217 | -17.8921 | -11.7059 | 0 | -11.2841 | -28.4536 | 353 | 0 | P4
Piso 0 | C21 | 353 | (22_d) 1.2CM+CV+0.40SismoX+0.12SismoY (R=2.5) Min | 0.5 | -1596.2217 | -17.8921 | -11.7059 | 0 | -29.9584 | -29.9604 | 353 | 0.5 | P4
Piso 0 | C21 | 353 | (22_d) 1.2CM+CV+0.40SismoX+0.12SismoY (R=2.5) Min | 1 | -1596.2217 | -17.8921 | -11.7059 | 0 | -48.6432 | -31.5659 | 353 | 1 | P4
Piso 0 | C21 | 353 | (23_d) 1.2CM+CV+0.12SismoX+0.40SismoY (R=2.5) Max | 0 | -240.2932 | 18.8098 | 61.3055 | 0 | -4.8276 | 24.098 | 353 | 0 | P4
Piso 0 | C21 | 353 | (23_d) 1.2CM+CV+0.12SismoX+0.40SismoY (R=2.5) Max | 0.5 | -240.2932 | 18.8098 | 61.3055 | 0 | 12.9807 | 39.7395 | 353 | 0.5 | P4
Piso 0 | C21 | 353 | (23_d) 1.2CM+CV+0.12SismoX+0.40SismoY (R=2.5) Max | 1 | -240.2932 | 18.8098 | 61.3055 | 0 | 30.7966 | 55.4107 | 353 | 1 | P4
Piso 0 | C21 | 353 | (23_d) 1.2CM+CV+0.12SismoX+0.40SismoY (R=2.5) Min | 0 | -1455.5887 | -31.8385 | -35.6341 | 0 | -8.1659 | -17.6733 | 353 | 0 | P4
Piso 0 | C21 | 353 | (23_d) 1.2CM+CV+0.12SismoX+0.40SismoY (R=2.5) Min | 0.5 | -1455.5887 | -31.8385 | -35.6341 | 0 | -38.81 | -26.8004 | 353 | 0.5 | P4
Piso 0 | C21 | 353 | (23_d) 1.2CM+CV+0.12SismoX+0.40SismoY (R=2.5) Min | 1 | -1455.5887 | -31.8385 | -35.6341 | 0 | -69.4616 | -35.9574 | 353 | 1 | P4
Piso 0 | C21 | 353 | (24_d) 0.9CM+0.40SismoX+0.12SismoY (R=2.5) Max | 0 | 233.2291 | 8.6575 | 32.5271 | 0 | 0.7467 | 32.9823 | 353 | 0 | P4
Piso 0 | C21 | 353 | (24_d) 0.9CM+0.40SismoX+0.12SismoY (R=2.5) Max | 0.5 | 233.2291 | 8.6575 | 32.5271 | 0 | 9.0104 | 39.1064 | 353 | 0.5 | P4
Piso 0 | C21 | 353 | (24_d) 0.9CM+0.40SismoX+0.12SismoY (R=2.5) Max | 1 | 233.2291 | 8.6575 | 32.5271 | 0 | 17.2846 | 45.3293 | 353 | 1 | P4
Piso 0 | C21 | 353 | (24_d) 0.9CM+0.40SismoX+0.12SismoY (R=2.5) Min | 0 | -1263.3324 | -14.0981 | -16.5561 | 0 | -8.8279 | -30.3495 | 353 | 0 | P4
Piso 0 | C21 | 353 | (24_d) 0.9CM+0.40SismoX+0.12SismoY (R=2.5) Min | 0.5 | -1263.3324 | -14.0981 | -16.5561 | 0 | -25.0771 | -33.7533 | 353 | 0.5 | P4
Piso 0 | C21 | 353 | (24_d) 0.9CM+0.40SismoX+0.12SismoY (R=2.5) Min | 1 | -1263.3324 | -14.0981 | -16.5561 | 0 | -41.3368 | -37.2559 | 353 | 1 | P4
Piso 0 | C21 | 353 | (25_d) 0.9CM+0.12SismoX+0.40SismoY (R=2.5) Max | 0 | 92.5961 | 22.6038 | 56.4553 | 0 | -2.3714 | 22.202 | 353 | 0 | P4
Piso 0 | C21 | 353 | (25_d) 0.9CM+0.12SismoX+0.40SismoY (R=2.5) Max | 0.5 | 92.5961 | 22.6038 | 56.4553 | 0 | 17.862 | 35.9465 | 353 | 0.5 | P4
Piso 0 | C21 | 353 | (25_d) 0.9CM+0.12SismoX+0.40SismoY (R=2.5) Max | 1 | 92.5961 | 22.6038 | 56.4553 | 0 | 38.103 | 49.7208 | 353 | 1 | P4
Piso 0 | C21 | 353 | (25_d) 0.9CM+0.12SismoX+0.40SismoY (R=2.5) Min | 0 | -1122.6994 | -28.0444 | -40.4843 | 0 | -5.7098 | -19.5692 | 353 | 0 | P4
Piso 0 | C21 | 353 | (25_d) 0.9CM+0.12SismoX+0.40SismoY (R=2.5) Min | 0.5 | -1122.6994 | -28.0444 | -40.4843 | 0 | -33.9287 | -30.5934 | 353 | 0.5 | P4
Piso 0 | C21 | 353 | (25_d) 0.9CM+0.12SismoX+0.40SismoY (R=2.5) Min | 1 | -1122.6994 | -28.0444 | -40.4843 | 0 | -62.1552 | -41.6474 | 353 | 1 | P4
Piso 0 | C22 | 357 | (20_d) 1.4CM | 0 | -801.1915 | -5.7783 | 16.5519 | 0 | -18.7073 | 6.2793 | 357 | 0 | P4
Piso 0 | C22 | 357 | (20_d) 1.4CM | 0.5 | -801.1915 | -5.7783 | 16.5519 | 0 | -26.9832 | 9.1685 | 357 | 0.5 | P4
Piso 0 | C22 | 357 | (20_d) 1.4CM | 1 | -801.1915 | -5.7783 | 16.5519 | 0 | -35.2592 | 12.0576 | 357 | 1 | P4
Piso 0 | C22 | 357 | (21_d) 1.2CM+1.6CV | 0 | -944.6642 | -11.1176 | 18.8482 | 0 | -21.3111 | 12.3334 | 357 | 0 | P4
Piso 0 | C22 | 357 | (21_d) 1.2CM+1.6CV | 0.5 | -944.6642 | -11.1176 | 18.8482 | 0 | -30.7352 | 17.8921 | 357 | 0.5 | P4
Piso 0 | C22 | 357 | (21_d) 1.2CM+1.6CV | 1 | -944.6642 | -11.1176 | 18.8482 | 0 | -40.1594 | 23.4509 | 357 | 1 | P4
Piso 0 | C22 | 357 | (22_d) 1.2CM+CV+0.40SismoX+0.12SismoY (R=2.5) Max | 0 | -99.6602 | 38.6086 | 61.2847 | 0 | 9.9782 | 51.0193 | 357 | 0 | P4
Piso 0 | C22 | 357 | (22_d) 1.2CM+CV+0.40SismoX+0.12SismoY (R=2.5) Max | 0.5 | -99.6602 | 38.6086 | 61.2847 | 0 | 23.5054 | 43.4212 | 357 | 0.5 | P4
Piso 0 | C22 | 357 | (22_d) 1.2CM+CV+0.40SismoX+0.12SismoY (R=2.5) Max | 1 | -99.6602 | 38.6086 | 61.2847 | 0 | 37.04 | 51.9933 | 357 | 1 | P4
Piso 0 | C22 | 357 | (22_d) 1.2CM+CV+0.40SismoX+0.12SismoY (R=2.5) Min | 0 | -1596.2217 | -56.2203 | -27.0839 | 0 | -48.6432 | -31.5659 | 357 | 0 | P4
Piso 0 | C22 | 357 | (22_d) 1.2CM+CV+0.40SismoX+0.12SismoY (R=2.5) Min | 0.5 | -1596.2217 | -56.2203 | -27.0839 | 0 | -79.2708 | -15.162 | 357 | 0.5 | P4
Piso 0 | C22 | 357 | (22_d) 1.2CM+CV+0.40SismoX+0.12SismoY (R=2.5) Min | 1 | -1596.2217 | -56.2203 | -27.0839 | 0 | -109.9058 | -14.9283 | 357 | 1 | P4
Piso 0 | C22 | 357 | (23_d) 1.2CM+CV+0.12SismoX+0.40SismoY (R=2.5) Max | 0 | -240.2932 | 34.1675 | 115.9432 | 0 | 30.7966 | 55.4107 | 357 | 0 | P4
Piso 0 | C22 | 357 | (23_d) 1.2CM+CV+0.12SismoX+0.40SismoY (R=2.5) Max | 0.5 | -240.2932 | 34.1675 | 115.9432 | 0 | 71.6633 | 70.5874 | 357 | 0.5 | P4
Piso 0 | C22 | 357 | (23_d) 1.2CM+CV+0.12SismoX+0.40SismoY (R=2.5) Max | 1 | -240.2932 | 34.1675 | 115.9432 | 0 | 112.5323 | 90.6153 | 357 | 1 | P4
Piso 0 | C22 | 357 | (23_d) 1.2CM+CV+0.12SismoX+0.40SismoY (R=2.5) Min | 0 | -1455.5887 | -51.7791 | -81.7424 | 0 | -69.4616 | -35.9574 | 357 | 0 | P4
Piso 0 | C22 | 357 | (23_d) 1.2CM+CV+0.12SismoX+0.40SismoY (R=2.5) Min | 0.5 | -1455.5887 | -51.7791 | -81.7424 | 0 | -127.4287 | -42.3282 | 357 | 0.5 | P4
Piso 0 | C22 | 357 | (23_d) 1.2CM+CV+0.12SismoX+0.40SismoY (R=2.5) Min | 1 | -1455.5887 | -51.7791 | -81.7424 | 0 | -185.3981 | -53.5503 | 357 | 1 | P4
Piso 0 | C22 | 357 | (24_d) 0.9CM+0.40SismoX+0.12SismoY (R=2.5) Max | 0 | 233.2291 | 43.6998 | 54.8248 | 0 | 17.2846 | 45.3293 | 357 | 0 | P4
Piso 0 | C22 | 357 | (24_d) 0.9CM+0.40SismoX+0.12SismoY (R=2.5) Max | 0.5 | 233.2291 | 43.6998 | 54.8248 | 0 | 34.0417 | 35.1856 | 357 | 0.5 | P4
Piso 0 | C22 | 357 | (24_d) 0.9CM+0.40SismoX+0.12SismoY (R=2.5) Max | 1 | 233.2291 | 43.6998 | 54.8248 | 0 | 50.8063 | 41.2121 | 357 | 1 | P4
Piso 0 | C22 | 357 | (24_d) 0.9CM+0.40SismoX+0.12SismoY (R=2.5) Min | 0 | -1263.3324 | -51.1291 | -33.5438 | 0 | -41.3368 | -37.2559 | 357 | 0 | P4
Piso 0 | C22 | 357 | (24_d) 0.9CM+0.40SismoX+0.12SismoY (R=2.5) Min | 0.5 | -1263.3324 | -51.1291 | -33.5438 | 0 | -68.7344 | -23.3976 | 357 | 0.5 | P4
Piso 0 | C22 | 357 | (24_d) 0.9CM+0.40SismoX+0.12SismoY (R=2.5) Min | 1 | -1263.3324 | -51.1291 | -33.5438 | 0 | -96.1395 | -25.7095 | 357 | 1 | P4
Piso 0 | C22 | 357 | (25_d) 0.9CM+0.12SismoX+0.40SismoY (R=2.5) Max | 0 | 92.5961 | 39.2587 | 109.4833 | 0 | 38.103 | 49.7208 | 357 | 0 | P4
Piso 0 | C22 | 357 | (25_d) 0.9CM+0.12SismoX+0.40SismoY (R=2.5) Max | 0.5 | 92.5961 | 39.2587 | 109.4833 | 0 | 82.1997 | 62.3518 | 357 | 0.5 | P4
Piso 0 | C22 | 357 | (25_d) 0.9CM+0.12SismoX+0.40SismoY (R=2.5) Max | 1 | 92.5961 | 39.2587 | 109.4833 | 0 | 126.2986 | 79.8342 | 357 | 1 | P4
Piso 0 | C22 | 357 | (25_d) 0.9CM+0.12SismoX+0.40SismoY (R=2.5) Min | 0 | -1122.6994 | -46.6879 | -88.2023 | 0 | -62.1552 | -41.6474 | 357 | 0 | P4
Piso 0 | C22 | 357 | (25_d) 0.9CM+0.12SismoX+0.40SismoY (R=2.5) Min | 0.5 | -1122.6994 | -46.6879 | -88.2023 | 0 | -116.8924 | -50.5638 | 357 | 0.5 | P4
Piso 0 | C22 | 357 | (25_d) 0.9CM+0.12SismoX+0.40SismoY (R=2.5) Min | 1 | -1122.6994 | -46.6879 | -88.2023 | 0 | -171.6318 | -64.3315 | 357 | 1 | P4
Piso 0 | C23 | 358 | (20_d) 1.4CM | 0 | -801.1915 | -6.0491 | 17.2377 | 0 | -35.2592 | 12.0576 | 358 | 0 | P4
Piso 0 | C23 | 358 | (20_d) 1.4CM | 0.5 | -801.1915 | -6.0491 | 17.2377 | 0 | -43.878 | 15.0822 | 358 | 0.5 | P4
Piso 0 | C23 | 358 | (20_d) 1.4CM | 1 | -801.1915 | -6.0491 | 17.2377 | 0 | -52.4968 | 18.1067 | 358 | 1 | P4
Piso 0 | C23 | 358 | (21_d) 1.2CM+1.6CV | 0 | -944.6642 | -11.6071 | 19.6281 | 0 | -40.1594 | 23.4509 | 358 | 0 | P4
Piso 0 | C23 | 358 | (21_d) 1.2CM+1.6CV | 0.5 | -944.6642 | -11.6071 | 19.6281 | 0 | -49.9734 | 29.2545 | 358 | 0.5 | P4
Piso 0 | C23 | 358 | (21_d) 1.2CM+1.6CV | 1 | -944.6642 | -11.6071 | 19.6281 | 0 | -59.7875 | 35.0581 | 358 | 1 | P4
Piso 0 | C23 | 358 | (22_d) 1.2CM+CV+0.40SismoX+0.12SismoY (R=2.5) Max | 0 | -99.6602 | 49.1042 | 66.4011 | 0 | 37.04 | 51.9933 | 358 | 0 | P4
Piso 0 | C23 | 358 | (22_d) 1.2CM+CV+0.40SismoX+0.12SismoY (R=2.5) Max | 0.5 | -99.6602 | 49.1042 | 66.4011 | 0 | 52.4254 | 82.94 | 358 | 0.5 | P4
Piso 0 | C23 | 358 | (22_d) 1.2CM+CV+0.40SismoX+0.12SismoY (R=2.5) Max | 1 | -99.6602 | 49.1042 | 66.4011 | 0 | 67.8131 | 116.1336 | 358 | 1 | P4
Piso 0 | C23 | 358 | (22_d) 1.2CM+CV+0.40SismoX+0.12SismoY (R=2.5) Min | 0 | -1596.2217 | -67.5018 | -30.7846 | 0 | -109.9058 | -14.9283 | 358 | 0 | P4
Piso 0 | C23 | 358 | (22_d) 1.2CM+CV+0.40SismoX+0.12SismoY (R=2.5) Min | 0.5 | -1596.2217 | -67.5018 | -30.7846 | 0 | -143.0994 | -36.6762 | 358 | 0.5 | P4
Piso 0 | C23 | 358 | (22_d) 1.2CM+CV+0.40SismoX+0.12SismoY (R=2.5) Min | 1 | -1596.2217 | -67.5018 | -30.7846 | 0 | -176.2954 | -60.671 | 358 | 1 | P4
Piso 0 | C23 | 358 | (23_d) 1.2CM+CV+0.12SismoX+0.40SismoY (R=2.5) Max | 0 | -240.2932 | 38.1322 | 128.4265 | 0 | 112.5323 | 90.6153 | 358 | 0 | P4
Piso 0 | C23 | 358 | (23_d) 1.2CM+CV+0.12SismoX+0.40SismoY (R=2.5) Max | 0.5 | -240.2932 | 38.1322 | 128.4265 | 0 | 158.9353 | 118.0388 | 358 | 0.5 | P4
Piso 0 | C23 | 358 | (23_d) 1.2CM+CV+0.12SismoX+0.40SismoY (R=2.5) Max | 1 | -240.2932 | 38.1322 | 128.4265 | 0 | 205.3389 | 146.1363 | 358 | 1 | P4
Piso 0 | C23 | 358 | (23_d) 1.2CM+CV+0.12SismoX+0.40SismoY (R=2.5) Min | 0 | -1455.5887 | -56.5298 | -92.8101 | 0 | -185.3981 | -53.5503 | 358 | 0 | P4
Piso 0 | C23 | 358 | (23_d) 1.2CM+CV+0.12SismoX+0.40SismoY (R=2.5) Min | 0.5 | -1455.5887 | -56.5298 | -92.8101 | 0 | -249.6093 | -71.7749 | 358 | 0.5 | P4
Piso 0 | C23 | 358 | (23_d) 1.2CM+CV+0.12SismoX+0.40SismoY (R=2.5) Min | 1 | -1455.5887 | -56.5298 | -92.8101 | 0 | -313.8212 | -90.6737 | 358 | 1 | P4
Piso 0 | C23 | 358 | (24_d) 0.9CM+0.40SismoX+0.12SismoY (R=2.5) Max | 0 | 233.2291 | 54.4143 | 59.6742 | 0 | 50.8063 | 41.2121 | 358 | 0 | P4
Piso 0 | C23 | 358 | (24_d) 0.9CM+0.40SismoX+0.12SismoY (R=2.5) Max | 0.5 | 233.2291 | 54.4143 | 59.6742 | 0 | 69.5551 | 69.5038 | 358 | 0.5 | P4
Piso 0 | C23 | 358 | (24_d) 0.9CM+0.40SismoX+0.12SismoY (R=2.5) Max | 1 | 233.2291 | 54.4143 | 59.6742 | 0 | 88.3063 | 100.0423 | 358 | 1 | P4
Piso 0 | C23 | 358 | (24_d) 0.9CM+0.40SismoX+0.12SismoY (R=2.5) Min | 0 | -1263.3324 | -62.1917 | -37.5115 | 0 | -96.1395 | -25.7095 | 358 | 0 | P4
Piso 0 | C23 | 358 | (24_d) 0.9CM+0.40SismoX+0.12SismoY (R=2.5) Min | 0.5 | -1263.3324 | -62.1917 | -37.5115 | 0 | -125.9697 | -50.1124 | 358 | 0.5 | P4
Piso 0 | C23 | 358 | (24_d) 0.9CM+0.40SismoX+0.12SismoY (R=2.5) Min | 1 | -1263.3324 | -62.1917 | -37.5115 | 0 | -155.8022 | -76.7622 | 358 | 1 | P4
Piso 0 | C23 | 358 | (25_d) 0.9CM+0.12SismoX+0.40SismoY (R=2.5) Max | 0 | 92.5961 | 43.4423 | 121.6997 | 0 | 126.2986 | 79.8342 | 358 | 0 | P4
Piso 0 | C23 | 358 | (25_d) 0.9CM+0.12SismoX+0.40SismoY (R=2.5) Max | 0.5 | 92.5961 | 43.4423 | 121.6997 | 0 | 176.065 | 104.6025 | 358 | 0.5 | P4
Piso 0 | C23 | 358 | (25_d) 0.9CM+0.12SismoX+0.40SismoY (R=2.5) Max | 1 | 92.5961 | 43.4423 | 121.6997 | 0 | 225.8321 | 130.045 | 358 | 1 | P4
Piso 0 | C23 | 358 | (25_d) 0.9CM+0.12SismoX+0.40SismoY (R=2.5) Min | 0 | -1122.6994 | -51.2197 | -99.5369 | 0 | -171.6318 | -64.3315 | 358 | 0 | P4
Piso 0 | C23 | 358 | (25_d) 0.9CM+0.12SismoX+0.40SismoY (R=2.5) Min | 0.5 | -1122.6994 | -51.2197 | -99.5369 | 0 | -232.4796 | -85.2112 | 358 | 0.5 | P4
Piso 0 | C23 | 358 | (25_d) 0.9CM+0.12SismoX+0.40SismoY (R=2.5) Min | 1 | -1122.6994 | -51.2197 | -99.5369 | 0 | -293.328 | -106.765 | 358 | 1 | P4
Piso 0 | C24 | 359 | (20_d) 1.4CM | 0 | -801.1915 | -6.0491 | 17.2377 | 0 | -52.4968 | 18.1067 | 359 | 0 | P4
Piso 0 | C24 | 359 | (20_d) 1.4CM | 0.5 | -801.1915 | -6.0491 | 17.2377 | 0 | -61.1157 | 21.1313 | 359 | 0.5 | P4
Piso 0 | C24 | 359 | (20_d) 1.4CM | 1 | -801.1915 | -6.0491 | 17.2377 | 0 | -69.7345 | 24.1558 | 359 | 1 | P4
Piso 0 | C24 | 359 | (21_d) 1.2CM+1.6CV | 0 | -944.6642 | -11.6071 | 19.6281 | 0 | -59.7875 | 35.0581 | 359 | 0 | P4
Piso 0 | C24 | 359 | (21_d) 1.2CM+1.6CV | 0.5 | -944.6642 | -11.6071 | 19.6281 | 0 | -69.6015 | 40.8617 | 359 | 0.5 | P4
Piso 0 | C24 | 359 | (21_d) 1.2CM+1.6CV | 1 | -944.6642 | -11.6071 | 19.6281 | 0 | -79.4156 | 46.6652 | 359 | 1 | P4
Piso 0 | C24 | 359 | (22_d) 1.2CM+CV+0.40SismoX+0.12SismoY (R=2.5) Max | 0 | -99.6602 | 49.1042 | 66.4011 | 0 | 67.8131 | 116.1336 | 359 | 0 | P4
Piso 0 | C24 | 359 | (22_d) 1.2CM+CV+0.40SismoX+0.12SismoY (R=2.5) Max | 0.5 | -99.6602 | 49.1042 | 66.4011 | 0 | 83.2022 | 149.6529 | 359 | 0.5 | P4
Piso 0 | C24 | 359 | (22_d) 1.2CM+CV+0.40SismoX+0.12SismoY (R=2.5) Max | 1 | -99.6602 | 49.1042 | 66.4011 | 0 | 98.5922 | 183.2775 | 359 | 1 | P4
Piso 0 | C24 | 359 | (22_d) 1.2CM+CV+0.40SismoX+0.12SismoY (R=2.5) Min | 0 | -1596.2217 | -67.5018 | -30.7846 | 0 | -176.2954 | -60.671 | 359 | 0 | P4
Piso 0 | C24 | 359 | (22_d) 1.2CM+CV+0.40SismoX+0.12SismoY (R=2.5) Min | 0.5 | -1596.2217 | -67.5018 | -30.7846 | 0 | -209.4928 | -84.9915 | 359 | 0.5 | P4
Piso 0 | C24 | 359 | (22_d) 1.2CM+CV+0.40SismoX+0.12SismoY (R=2.5) Min | 1 | -1596.2217 | -67.5018 | -30.7846 | 0 | -242.6909 | -109.4172 | 359 | 1 | P4
Piso 0 | C24 | 359 | (23_d) 1.2CM+CV+0.12SismoX+0.40SismoY (R=2.5) Max | 0 | -240.2932 | 38.1322 | 128.4265 | 0 | 205.3389 | 146.1363 | 359 | 0 | P4
Piso 0 | C24 | 359 | (23_d) 1.2CM+CV+0.12SismoX+0.40SismoY (R=2.5) Max | 0.5 | -240.2932 | 38.1322 | 128.4265 | 0 | 251.743 | 174.3316 | 359 | 0.5 | P4
Piso 0 | C24 | 359 | (23_d) 1.2CM+CV+0.12SismoX+0.40SismoY (R=2.5) Max | 1 | -240.2932 | 38.1322 | 128.4265 | 0 | 298.1473 | 202.5585 | 359 | 1 | P4
Piso 0 | C24 | 359 | (23_d) 1.2CM+CV+0.12SismoX+0.40SismoY (R=2.5) Min | 0 | -1455.5887 | -56.5298 | -92.8101 | 0 | -313.8212 | -90.6737 | 359 | 0 | P4
Piso 0 | C24 | 359 | (23_d) 1.2CM+CV+0.12SismoX+0.40SismoY (R=2.5) Min | 0.5 | -1455.5887 | -56.5298 | -92.8101 | 0 | -378.0335 | -109.6702 | 359 | 0.5 | P4
Piso 0 | C24 | 359 | (23_d) 1.2CM+CV+0.12SismoX+0.40SismoY (R=2.5) Min | 1 | -1455.5887 | -56.5298 | -92.8101 | 0 | -442.2461 | -128.6983 | 359 | 1 | P4
Piso 0 | C24 | 359 | (24_d) 0.9CM+0.40SismoX+0.12SismoY (R=2.5) Max | 0 | 233.2291 | 54.4143 | 59.6742 | 0 | 88.3063 | 100.0423 | 359 | 0 | P4
Piso 0 | C24 | 359 | (24_d) 0.9CM+0.40SismoX+0.12SismoY (R=2.5) Max | 0.5 | 233.2291 | 54.4143 | 59.6742 | 0 | 107.0589 | 130.9066 | 359 | 0.5 | P4
Piso 0 | C24 | 359 | (24_d) 0.9CM+0.40SismoX+0.12SismoY (R=2.5) Max | 1 | 233.2291 | 54.4143 | 59.6742 | 0 | 125.8122 | 161.8761 | 359 | 1 | P4
Piso 0 | C24 | 359 | (24_d) 0.9CM+0.40SismoX+0.12SismoY (R=2.5) Min | 0 | -1263.3324 | -62.1917 | -37.5115 | 0 | -155.8022 | -76.7622 | 359 | 0 | P4
Piso 0 | C24 | 359 | (24_d) 0.9CM+0.40SismoX+0.12SismoY (R=2.5) Min | 0.5 | -1263.3324 | -62.1917 | -37.5115 | 0 | -185.6361 | -103.7378 | 359 | 0.5 | P4
Piso 0 | C24 | 359 | (24_d) 0.9CM+0.40SismoX+0.12SismoY (R=2.5) Min | 1 | -1263.3324 | -62.1917 | -37.5115 | 0 | -215.4709 | -130.8186 | 359 | 1 | P4
Piso 0 | C24 | 359 | (25_d) 0.9CM+0.12SismoX+0.40SismoY (R=2.5) Max | 0 | 92.5961 | 43.4423 | 121.6997 | 0 | 225.8321 | 130.045 | 359 | 0 | P4
Piso 0 | C24 | 359 | (25_d) 0.9CM+0.12SismoX+0.40SismoY (R=2.5) Max | 0.5 | 92.5961 | 43.4423 | 121.6997 | 0 | 275.5996 | 155.5853 | 359 | 0.5 | P4
Piso 0 | C24 | 359 | (25_d) 0.9CM+0.12SismoX+0.40SismoY (R=2.5) Max | 1 | 92.5961 | 43.4423 | 121.6997 | 0 | 325.3674 | 181.1572 | 359 | 1 | P4
Piso 0 | C24 | 359 | (25_d) 0.9CM+0.12SismoX+0.40SismoY (R=2.5) Min | 0 | -1122.6994 | -51.2197 | -99.5369 | 0 | -293.328 | -106.765 | 359 | 0 | P4
Piso 0 | C24 | 359 | (25_d) 0.9CM+0.12SismoX+0.40SismoY (R=2.5) Min | 0.5 | -1122.6994 | -51.2197 | -99.5369 | 0 | -354.1769 | -128.4165 | 359 | 0.5 | P4
Piso 0 | C24 | 359 | (25_d) 0.9CM+0.12SismoX+0.40SismoY (R=2.5) Min | 1 | -1122.6994 | -51.2197 | -99.5369 | 0 | -415.026 | -150.0997 | 359 | 1 | P4
Piso 0 | C25 | 360 | (20_d) 1.4CM | 0 | -815.5448 | 2.1319 | -6.6468 | 0 | 0 | 0 | 360 | 0 | P11
Piso 0 | C25 | 360 | (20_d) 1.4CM | 0.5 | -815.5448 | 2.1319 | -6.6468 | 0 | 3.3234 | -1.066 | 360 | 0.5 | P11
Piso 0 | C25 | 360 | (20_d) 1.4CM | 1 | -815.5448 | 2.1319 | -6.6468 | 0 | 6.6468 | -2.1319 | 360 | 1 | P11
Piso 0 | C25 | 360 | (21_d) 1.2CM+1.6CV | 0 | -961.883 | 4.1742 | -7.549 | 0 | 0 | 0 | 360 | 0 | P11
Piso 0 | C25 | 360 | (21_d) 1.2CM+1.6CV | 0.5 | -961.883 | 4.1742 | -7.549 | 0 | 3.7745 | -2.0871 | 360 | 0.5 | P11
Piso 0 | C25 | 360 | (21_d) 1.2CM+1.6CV | 1 | -961.883 | 4.1742 | -7.549 | 0 | 7.549 | -4.1742 | 360 | 1 | P11
Piso 0 | C25 | 360 | (22_d) 1.2CM+CV+0.40SismoX+0.12SismoY (R=2.5) Max | 0 | -123.9719 | 34.5216 | -1.4984 | 0 | 0 | 0 | 360 | 0 | P11
Piso 0 | C25 | 360 | (22_d) 1.2CM+CV+0.40SismoX+0.12SismoY (R=2.5) Max | 0.5 | -123.9719 | 34.5216 | -1.4984 | 0 | 6.1054 | 13.9667 | 360 | 0.5 | P11
Piso 0 | C25 | 360 | (22_d) 1.2CM+CV+0.40SismoX+0.12SismoY (R=2.5) Max | 1 | -123.9719 | 34.5216 | -1.4984 | 0 | 12.2108 | 27.9333 | 360 | 1 | P11
Piso 0 | C25 | 360 | (22_d) 1.2CM+CV+0.40SismoX+0.12SismoY (R=2.5) Min | 0 | -1602.6606 | -27.9333 | -12.2108 | 0 | 0 | 0 | 360 | 0 | P11
Piso 0 | C25 | 360 | (22_d) 1.2CM+CV+0.40SismoX+0.12SismoY (R=2.5) Min | 0.5 | -1602.6606 | -27.9333 | -12.2108 | 0 | 0.7492 | -17.2608 | 360 | 0.5 | P11
Piso 0 | C25 | 360 | (22_d) 1.2CM+CV+0.40SismoX+0.12SismoY (R=2.5) Min | 1 | -1602.6606 | -27.9333 | -12.2108 | 0 | 1.4984 | -34.5216 | 360 | 1 | P11
Piso 0 | C25 | 360 | (23_d) 1.2CM+CV+0.12SismoX+0.40SismoY (R=2.5) Max | 0 | -233.276 | 24.6604 | -4.7361 | 0 | 0 | 0 | 360 | 0 | P11
Piso 0 | C25 | 360 | (23_d) 1.2CM+CV+0.12SismoX+0.40SismoY (R=2.5) Max | 0.5 | -233.276 | 24.6604 | -4.7361 | 0 | 4.4866 | 9.036 | 360 | 0.5 | P11
Piso 0 | C25 | 360 | (23_d) 1.2CM+CV+0.12SismoX+0.40SismoY (R=2.5) Max | 1 | -233.276 | 24.6604 | -4.7361 | 0 | 8.9731 | 18.0721 | 360 | 1 | P11
Piso 0 | C25 | 360 | (23_d) 1.2CM+CV+0.12SismoX+0.40SismoY (R=2.5) Min | 0 | -1493.3566 | -18.0721 | -8.9731 | 0 | 0 | 0 | 360 | 0 | P11
Piso 0 | C25 | 360 | (23_d) 1.2CM+CV+0.12SismoX+0.40SismoY (R=2.5) Min | 0.5 | -1493.3566 | -18.0721 | -8.9731 | 0 | 2.368 | -12.3302 | 360 | 0.5 | P11
Piso 0 | C25 | 360 | (23_d) 1.2CM+CV+0.12SismoX+0.40SismoY (R=2.5) Min | 1 | -1493.3566 | -18.0721 | -8.9731 | 0 | 4.7361 | -24.6604 | 360 | 1 | P11
Piso 0 | C25 | 360 | (24_d) 0.9CM+0.40SismoX+0.12SismoY (R=2.5) Max | 0 | 215.0656 | 32.598 | 1.0833 | 0 | 0 | 0 | 360 | 0 | P11
Piso 0 | C25 | 360 | (24_d) 0.9CM+0.40SismoX+0.12SismoY (R=2.5) Max | 0.5 | 215.0656 | 32.598 | 1.0833 | 0 | 4.8146 | 14.9285 | 360 | 0.5 | P11
Piso 0 | C25 | 360 | (24_d) 0.9CM+0.40SismoX+0.12SismoY (R=2.5) Max | 1 | 215.0656 | 32.598 | 1.0833 | 0 | 9.6292 | 29.8569 | 360 | 1 | P11
Piso 0 | C25 | 360 | (24_d) 0.9CM+0.40SismoX+0.12SismoY (R=2.5) Min | 0 | -1263.6232 | -29.8569 | -9.6292 | 0 | 0 | 0 | 360 | 0 | P11
Piso 0 | C25 | 360 | (24_d) 0.9CM+0.40SismoX+0.12SismoY (R=2.5) Min | 0.5 | -1263.6232 | -29.8569 | -9.6292 | 0 | -0.5416 | -16.299 | 360 | 0.5 | P11
Piso 0 | C25 | 360 | (24_d) 0.9CM+0.40SismoX+0.12SismoY (R=2.5) Min | 1 | -1263.6232 | -29.8569 | -9.6292 | 0 | -1.0833 | -32.598 | 360 | 1 | P11
Piso 0 | C25 | 360 | (25_d) 0.9CM+0.12SismoX+0.40SismoY (R=2.5) Max | 0 | 105.7615 | 22.7368 | -2.1544 | 0 | 0 | 0 | 360 | 0 | P11
Piso 0 | C25 | 360 | (25_d) 0.9CM+0.12SismoX+0.40SismoY (R=2.5) Max | 0.5 | 105.7615 | 22.7368 | -2.1544 | 0 | 3.1957 | 9.9978 | 360 | 0.5 | P11
Piso 0 | C25 | 360 | (25_d) 0.9CM+0.12SismoX+0.40SismoY (R=2.5) Max | 1 | 105.7615 | 22.7368 | -2.1544 | 0 | 6.3915 | 19.9957 | 360 | 1 | P11
Piso 0 | C25 | 360 | (25_d) 0.9CM+0.12SismoX+0.40SismoY (R=2.5) Min | 0 | -1154.3191 | -19.9957 | -6.3915 | 0 | 0 | 0 | 360 | 0 | P11
Piso 0 | C25 | 360 | (25_d) 0.9CM+0.12SismoX+0.40SismoY (R=2.5) Min | 0.5 | -1154.3191 | -19.9957 | -6.3915 | 0 | 1.0772 | -11.3684 | 360 | 0.5 | P11
Piso 0 | C25 | 360 | (25_d) 0.9CM+0.12SismoX+0.40SismoY (R=2.5) Min | 1 | -1154.3191 | -19.9957 | -6.3915 | 0 | 2.1544 | -22.7368 | 360 | 1 | P11
Piso 0 | C26 | 368 | (20_d) 1.4CM | 0 | -815.5448 | 4.5325 | -13.6538 | 0 | 6.6468 | -2.1319 | 368 | 0 | P11
Piso 0 | C26 | 368 | (20_d) 1.4CM | 0.5 | -815.5448 | 4.5325 | -13.6538 | 0 | 13.4737 | -4.3982 | 368 | 0.5 | P11
Piso 0 | C26 | 368 | (20_d) 1.4CM | 1 | -815.5448 | 4.5325 | -13.6538 | 0 | 20.3006 | -6.6644 | 368 | 1 | P11
Piso 0 | C26 | 368 | (21_d) 1.2CM+1.6CV | 0 | -961.883 | 8.5786 | -15.5188 | 0 | 7.549 | -4.1742 | 368 | 0 | P11
Piso 0 | C26 | 368 | (21_d) 1.2CM+1.6CV | 0.5 | -961.883 | 8.5786 | -15.5188 | 0 | 15.3084 | -8.4635 | 368 | 0.5 | P11
Piso 0 | C26 | 368 | (21_d) 1.2CM+1.6CV | 1 | -961.883 | 8.5786 | -15.5188 | 0 | 23.0678 | -12.7529 | 368 | 1 | P11
Piso 0 | C26 | 368 | (22_d) 1.2CM+CV+0.40SismoX+0.12SismoY (R=2.5) Max | 0 | -123.9719 | 17.8925 | 8.7829 | 0 | 12.2108 | 27.9333 | 368 | 0 | P11
Piso 0 | C26 | 368 | (22_d) 1.2CM+CV+0.40SismoX+0.12SismoY (R=2.5) Max | 0.5 | -123.9719 | 17.8925 | 8.7829 | 0 | 30.671 | 28.1631 | 368 | 0.5 | P11
Piso 0 | C26 | 368 | (22_d) 1.2CM+CV+0.40SismoX+0.12SismoY (R=2.5) Max | 1 | -123.9719 | 17.8925 | 8.7829 | 0 | 49.1435 | 28.5044 | 368 | 1 | P11
Piso 0 | C26 | 368 | (22_d) 1.2CM+CV+0.40SismoX+0.12SismoY (R=2.5) Min | 0 | -1602.6606 | -4.2555 | -36.9588 | 0 | 1.4984 | -34.5216 | 368 | 0 | P11
Piso 0 | C26 | 368 | (22_d) 1.2CM+CV+0.40SismoX+0.12SismoY (R=2.5) Min | 0.5 | -1602.6606 | -4.2555 | -36.9588 | 0 | -2.8739 | -41.5699 | 368 | 0.5 | P11
Piso 0 | C26 | 368 | (22_d) 1.2CM+CV+0.40SismoX+0.12SismoY (R=2.5) Min | 1 | -1602.6606 | -4.2555 | -36.9588 | 0 | -7.2584 | -48.7298 | 368 | 1 | P11
Piso 0 | C26 | 368 | (23_d) 1.2CM+CV+0.12SismoX+0.40SismoY (R=2.5) Max | 0 | -233.276 | 33.16 | 34.8639 | 0 | 8.9731 | 18.0721 | 368 | 0 | P11
Piso 0 | C26 | 368 | (23_d) 1.2CM+CV+0.12SismoX+0.40SismoY (R=2.5) Max | 0.5 | -233.276 | 33.16 | 34.8639 | 0 | 40.4865 | 27.2639 | 368 | 0.5 | P11
Piso 0 | C26 | 368 | (23_d) 1.2CM+CV+0.12SismoX+0.40SismoY (R=2.5) Max | 1 | -233.276 | 33.16 | 34.8639 | 0 | 72.0043 | 36.4893 | 368 | 1 | P11
Piso 0 | C26 | 368 | (23_d) 1.2CM+CV+0.12SismoX+0.40SismoY (R=2.5) Min | 0 | -1493.3566 | -19.523 | -63.0398 | 0 | 4.7361 | -24.6604 | 368 | 0 | P11
Piso 0 | C26 | 368 | (23_d) 1.2CM+CV+0.12SismoX+0.40SismoY (R=2.5) Min | 0.5 | -1493.3566 | -19.523 | -63.0398 | 0 | -12.6893 | -40.6707 | 368 | 0.5 | P11
Piso 0 | C26 | 368 | (23_d) 1.2CM+CV+0.12SismoX+0.40SismoY (R=2.5) Min | 1 | -1493.3566 | -19.523 | -63.0398 | 0 | -30.1192 | -56.7147 | 368 | 1 | P11
Piso 0 | C26 | 368 | (24_d) 0.9CM+0.40SismoX+0.12SismoY (R=2.5) Max | 0 | 215.0656 | 13.9877 | 14.0934 | 0 | 9.6292 | 29.8569 | 368 | 0 | P11
Piso 0 | C26 | 368 | (24_d) 0.9CM+0.40SismoX+0.12SismoY (R=2.5) Max | 0.5 | 215.0656 | 13.9877 | 14.0934 | 0 | 25.4341 | 32.0391 | 368 | 0.5 | P11
Piso 0 | C26 | 368 | (24_d) 0.9CM+0.40SismoX+0.12SismoY (R=2.5) Max | 1 | 215.0656 | 13.9877 | 14.0934 | 0 | 41.2513 | 34.3329 | 368 | 1 | P11
Piso 0 | C26 | 368 | (24_d) 0.9CM+0.40SismoX+0.12SismoY (R=2.5) Min | 0 | -1263.6232 | -8.1603 | -31.6483 | 0 | -1.0833 | -32.598 | 368 | 0 | P11
Piso 0 | C26 | 368 | (24_d) 0.9CM+0.40SismoX+0.12SismoY (R=2.5) Min | 0.5 | -1263.6232 | -8.1603 | -31.6483 | 0 | -8.1108 | -37.6939 | 368 | 0.5 | P11
Piso 0 | C26 | 368 | (24_d) 0.9CM+0.40SismoX+0.12SismoY (R=2.5) Min | 1 | -1263.6232 | -8.1603 | -31.6483 | 0 | -15.1505 | -42.9014 | 368 | 1 | P11
Piso 0 | C26 | 368 | (25_d) 0.9CM+0.12SismoX+0.40SismoY (R=2.5) Max | 0 | 105.7615 | 29.2552 | 40.1744 | 0 | 6.3915 | 19.9957 | 368 | 0 | P11
Piso 0 | C26 | 368 | (25_d) 0.9CM+0.12SismoX+0.40SismoY (R=2.5) Max | 0.5 | 105.7615 | 29.2552 | 40.1744 | 0 | 35.2496 | 31.1399 | 368 | 0.5 | P11
Piso 0 | C26 | 368 | (25_d) 0.9CM+0.12SismoX+0.40SismoY (R=2.5) Max | 1 | 105.7615 | 29.2552 | 40.1744 | 0 | 64.1121 | 42.3177 | 368 | 1 | P11
Piso 0 | C26 | 368 | (25_d) 0.9CM+0.12SismoX+0.40SismoY (R=2.5) Min | 0 | -1154.3191 | -23.4277 | -57.7293 | 0 | 2.1544 | -22.7368 | 368 | 0 | P11
Piso 0 | C26 | 368 | (25_d) 0.9CM+0.12SismoX+0.40SismoY (R=2.5) Min | 0.5 | -1154.3191 | -23.4277 | -57.7293 | 0 | -17.9263 | -36.7947 | 368 | 0.5 | P11
Piso 0 | C26 | 368 | (25_d) 0.9CM+0.12SismoX+0.40SismoY (R=2.5) Min | 1 | -1154.3191 | -23.4277 | -57.7293 | 0 | -38.0114 | -50.8863 | 368 | 1 | P11
Piso 0 | C27 | 369 | (20_d) 1.4CM | 0 | -815.5448 | 6.2812 | -18.5857 | 0 | 20.3006 | -6.6644 | 369 | 0 | P11
Piso 0 | C27 | 369 | (20_d) 1.4CM | 0.5 | -815.5448 | 6.2812 | -18.5857 | 0 | 29.5934 | -9.805 | 369 | 0.5 | P11
Piso 0 | C27 | 369 | (20_d) 1.4CM | 1 | -815.5448 | 6.2812 | -18.5857 | 0 | 38.8863 | -12.9456 | 369 | 1 | P11
Piso 0 | C27 | 369 | (21_d) 1.2CM+1.6CV | 0 | -961.883 | 11.6802 | -21.1329 | 0 | 23.0678 | -12.7529 | 369 | 0 | P11
Piso 0 | C27 | 369 | (21_d) 1.2CM+1.6CV | 0.5 | -961.883 | 11.6802 | -21.1329 | 0 | 33.6343 | -18.593 | 369 | 0.5 | P11
Piso 0 | C27 | 369 | (21_d) 1.2CM+1.6CV | 1 | -961.883 | 11.6802 | -21.1329 | 0 | 44.2007 | -24.4331 | 369 | 1 | P11
Piso 0 | C27 | 369 | (22_d) 1.2CM+CV+0.40SismoX+0.12SismoY (R=2.5) Max | 0 | -123.9719 | 61.6097 | 20.7078 | 0 | 49.1435 | 28.5044 | 369 | 0 | P11
Piso 0 | C27 | 369 | (22_d) 1.2CM+CV+0.40SismoX+0.12SismoY (R=2.5) Max | 0.5 | -123.9719 | 61.6097 | 20.7078 | 0 | 78.6439 | 11.0098 | 369 | 0.5 | P11
Piso 0 | C27 | 369 | (22_d) 1.2CM+CV+0.40SismoX+0.12SismoY (R=2.5) Max | 1 | -123.9719 | 61.6097 | 20.7078 | 0 | 108.16 | 20.3728 | 369 | 1 | P11
Piso 0 | C27 | 369 | (22_d) 1.2CM+CV+0.40SismoX+0.12SismoY (R=2.5) Min | 0 | -1602.6606 | -42.9715 | -59.0719 | 0 | -7.2584 | -48.7298 | 369 | 0 | P11
Piso 0 | C27 | 369 | (22_d) 1.2CM+CV+0.40SismoX+0.12SismoY (R=2.5) Min | 0.5 | -1602.6606 | -42.9715 | -59.0719 | 0 | -17.5768 | -40.5543 | 369 | 0.5 | P11
Piso 0 | C27 | 369 | (22_d) 1.2CM+CV+0.40SismoX+0.12SismoY (R=2.5) Min | 1 | -1602.6606 | -42.9715 | -59.0719 | 0 | -27.9108 | -59.2363 | 369 | 1 | P11
Piso 0 | C27 | 369 | (23_d) 1.2CM+CV+0.12SismoX+0.40SismoY (R=2.5) Max | 0 | -233.276 | 55.1555 | 80.0048 | 0 | 72.0043 | 36.4893 | 369 | 0 | P11
Piso 0 | C27 | 369 | (23_d) 1.2CM+CV+0.12SismoX+0.40SismoY (R=2.5) Max | 0.5 | -233.276 | 55.1555 | 80.0048 | 0 | 131.1781 | 43.0534 | 369 | 0.5 | P11
Piso 0 | C27 | 369 | (23_d) 1.2CM+CV+0.12SismoX+0.40SismoY (R=2.5) Max | 1 | -233.276 | 55.1555 | 80.0048 | 0 | 190.3566 | 57.675 | 369 | 1 | P11
Piso 0 | C27 | 369 | (23_d) 1.2CM+CV+0.12SismoX+0.40SismoY (R=2.5) Min | 0 | -1493.3566 | -36.5173 | -118.3689 | 0 | -30.1192 | -56.7147 | 369 | 0 | P11
Piso 0 | C27 | 369 | (23_d) 1.2CM+CV+0.12SismoX+0.40SismoY (R=2.5) Min | 0.5 | -1493.3566 | -36.5173 | -118.3689 | 0 | -70.1109 | -72.5979 | 369 | 0.5 | P11
Piso 0 | C27 | 369 | (23_d) 1.2CM+CV+0.12SismoX+0.40SismoY (R=2.5) Min | 1 | -1493.3566 | -36.5173 | -118.3689 | 0 | -110.1073 | -96.5385 | 369 | 1 | P11
Piso 0 | C27 | 369 | (24_d) 0.9CM+0.40SismoX+0.12SismoY (R=2.5) Max | 0 | 215.0656 | 56.3285 | 27.9419 | 0 | 41.2513 | 34.3329 | 369 | 0 | P11
Piso 0 | C27 | 369 | (24_d) 0.9CM+0.40SismoX+0.12SismoY (R=2.5) Max | 0.5 | 215.0656 | 56.3285 | 27.9419 | 0 | 67.1347 | 19.4788 | 369 | 0.5 | P11
Piso 0 | C27 | 369 | (24_d) 0.9CM+0.40SismoX+0.12SismoY (R=2.5) Max | 1 | 215.0656 | 56.3285 | 27.9419 | 0 | 93.0337 | 31.4823 | 369 | 1 | P11
Piso 0 | C27 | 369 | (24_d) 0.9CM+0.40SismoX+0.12SismoY (R=2.5) Min | 0 | -1263.6232 | -48.2527 | -51.8378 | 0 | -15.1505 | -42.9014 | 369 | 0 | P11
Piso 0 | C27 | 369 | (24_d) 0.9CM+0.40SismoX+0.12SismoY (R=2.5) Min | 0.5 | -1263.6232 | -48.2527 | -51.8378 | 0 | -29.086 | -32.0853 | 369 | 0.5 | P11
Piso 0 | C27 | 369 | (24_d) 0.9CM+0.40SismoX+0.12SismoY (R=2.5) Min | 1 | -1263.6232 | -48.2527 | -51.8378 | 0 | -43.0371 | -48.1267 | 369 | 1 | P11
Piso 0 | C27 | 369 | (25_d) 0.9CM+0.12SismoX+0.40SismoY (R=2.5) Max | 0 | 105.7615 | 49.8743 | 87.2389 | 0 | 64.1121 | 42.3177 | 369 | 0 | P11
Piso 0 | C27 | 369 | (25_d) 0.9CM+0.12SismoX+0.40SismoY (R=2.5) Max | 0.5 | 105.7615 | 49.8743 | 87.2389 | 0 | 119.6689 | 51.5224 | 369 | 0.5 | P11
Piso 0 | C27 | 369 | (25_d) 0.9CM+0.12SismoX+0.40SismoY (R=2.5) Max | 1 | 105.7615 | 49.8743 | 87.2389 | 0 | 175.2303 | 68.7846 | 369 | 1 | P11
Piso 0 | C27 | 369 | (25_d) 0.9CM+0.12SismoX+0.40SismoY (R=2.5) Min | 0 | -1154.3191 | -41.7985 | -111.1348 | 0 | -38.0114 | -50.8863 | 369 | 0 | P11
Piso 0 | C27 | 369 | (25_d) 0.9CM+0.12SismoX+0.40SismoY (R=2.5) Min | 0.5 | -1154.3191 | -41.7985 | -111.1348 | 0 | -81.6202 | -64.1289 | 369 | 0.5 | P11
Piso 0 | C27 | 369 | (25_d) 0.9CM+0.12SismoX+0.40SismoY (R=2.5) Min | 1 | -1154.3191 | -41.7985 | -111.1348 | 0 | -125.2336 | -85.429 | 369 | 1 | P11
Piso 0 | C28 | 370 | (20_d) 1.4CM | 0 | -815.5448 | 6.5957 | -19.4437 | 0 | 38.8863 | -12.9456 | 370 | 0 | P11
Piso 0 | C28 | 370 | (20_d) 1.4CM | 0.5 | -815.5448 | 6.5957 | -19.4437 | 0 | 48.6081 | -16.2435 | 370 | 0.5 | P11
Piso 0 | C28 | 370 | (20_d) 1.4CM | 1 | -815.5448 | 6.5957 | -19.4437 | 0 | 58.33 | -19.5413 | 370 | 1 | P11
Piso 0 | C28 | 370 | (21_d) 1.2CM+1.6CV | 0 | -961.883 | 12.2201 | -22.1104 | 0 | 44.2007 | -24.4331 | 370 | 0 | P11
Piso 0 | C28 | 370 | (21_d) 1.2CM+1.6CV | 0.5 | -961.883 | 12.2201 | -22.1104 | 0 | 55.2559 | -30.5431 | 370 | 0.5 | P11
Piso 0 | C28 | 370 | (21_d) 1.2CM+1.6CV | 1 | -961.883 | 12.2201 | -22.1104 | 0 | 66.3111 | -36.6532 | 370 | 1 | P11
Piso 0 | C28 | 370 | (22_d) 1.2CM+CV+0.40SismoX+0.12SismoY (R=2.5) Max | 0 | -123.9719 | 73.3783 | 23.5969 | 0 | 108.16 | 20.3728 | 370 | 0 | P11
Piso 0 | C28 | 370 | (22_d) 1.2CM+CV+0.40SismoX+0.12SismoY (R=2.5) Max | 0.5 | -123.9719 | 73.3783 | 23.5969 | 0 | 140.0061 | 46.11 | 370 | 0.5 | P11
Piso 0 | C28 | 370 | (22_d) 1.2CM+CV+0.40SismoX+0.12SismoY (R=2.5) Max | 1 | -123.9719 | 73.3783 | 23.5969 | 0 | 171.8588 | 72.7403 | 370 | 1 | P11
Piso 0 | C28 | 370 | (22_d) 1.2CM+CV+0.40SismoX+0.12SismoY (R=2.5) Min | 0 | -1602.6606 | -53.8631 | -63.7344 | 0 | -27.9108 | -59.2363 | 370 | 0 | P11
Piso 0 | C28 | 370 | (22_d) 1.2CM+CV+0.40SismoX+0.12SismoY (R=2.5) Min | 0.5 | -1602.6606 | -53.8631 | -63.7344 | 0 | -39.6881 | -94.7311 | 370 | 0.5 | P11
Piso 0 | C28 | 370 | (22_d) 1.2CM+CV+0.40SismoX+0.12SismoY (R=2.5) Min | 1 | -1602.6606 | -53.8631 | -63.7344 | 0 | -51.472 | -131.1191 | 370 | 1 | P11
Piso 0 | C28 | 370 | (23_d) 1.2CM+CV+0.12SismoX+0.40SismoY (R=2.5) Max | 0 | -233.276 | 60.125 | 90.8436 | 0 | 190.3566 | 57.675 | 370 | 0 | P11
Piso 0 | C28 | 370 | (23_d) 1.2CM+CV+0.12SismoX+0.40SismoY (R=2.5) Max | 0.5 | -233.276 | 60.125 | 90.8436 | 0 | 255.8408 | 77.6213 | 370 | 0.5 | P11
Piso 0 | C28 | 370 | (23_d) 1.2CM+CV+0.12SismoX+0.40SismoY (R=2.5) Max | 1 | -233.276 | 60.125 | 90.8436 | 0 | 321.327 | 97.8357 | 370 | 1 | P11
Piso 0 | C28 | 370 | (23_d) 1.2CM+CV+0.12SismoX+0.40SismoY (R=2.5) Min | 0 | -1493.3566 | -40.6098 | -130.9811 | 0 | -110.1073 | -96.5385 | 370 | 0 | P11
Piso 0 | C28 | 370 | (23_d) 1.2CM+CV+0.12SismoX+0.40SismoY (R=2.5) Min | 0.5 | -1493.3566 | -40.6098 | -130.9811 | 0 | -155.5228 | -126.2425 | 370 | 0.5 | P11
Piso 0 | C28 | 370 | (23_d) 1.2CM+CV+0.12SismoX+0.40SismoY (R=2.5) Min | 1 | -1493.3566 | -40.6098 | -130.9811 | 0 | -200.9403 | -156.2144 | 370 | 1 | P11
Piso 0 | C28 | 370 | (24_d) 0.9CM+0.40SismoX+0.12SismoY (R=2.5) Max | 0 | 215.0656 | 67.8608 | 31.1661 | 0 | 93.0337 | 31.4823 | 370 | 0 | P11
Piso 0 | C28 | 370 | (24_d) 0.9CM+0.40SismoX+0.12SismoY (R=2.5) Max | 0.5 | 215.0656 | 67.8608 | 31.1661 | 0 | 121.0952 | 59.9783 | 370 | 0.5 | P11
Piso 0 | C28 | 370 | (24_d) 0.9CM+0.40SismoX+0.12SismoY (R=2.5) Max | 1 | 215.0656 | 67.8608 | 31.1661 | 0 | 149.1632 | 89.3674 | 370 | 1 | P11
Piso 0 | C28 | 370 | (24_d) 0.9CM+0.40SismoX+0.12SismoY (R=2.5) Min | 0 | -1263.6232 | -59.3806 | -56.1651 | 0 | -43.0371 | -48.1267 | 370 | 0 | P11
Piso 0 | C28 | 370 | (24_d) 0.9CM+0.40SismoX+0.12SismoY (R=2.5) Min | 0.5 | -1263.6232 | -59.3806 | -56.1651 | 0 | -58.599 | -80.8628 | 370 | 0.5 | P11
Piso 0 | C28 | 370 | (24_d) 0.9CM+0.40SismoX+0.12SismoY (R=2.5) Min | 1 | -1263.6232 | -59.3806 | -56.1651 | 0 | -74.1676 | -114.492 | 370 | 1 | P11
Piso 0 | C28 | 370 | (25_d) 0.9CM+0.12SismoX+0.40SismoY (R=2.5) Max | 0 | 105.7615 | 54.6075 | 98.4129 | 0 | 175.2303 | 68.7846 | 370 | 0 | P11
Piso 0 | C28 | 370 | (25_d) 0.9CM+0.12SismoX+0.40SismoY (R=2.5) Max | 0.5 | 105.7615 | 54.6075 | 98.4129 | 0 | 236.9299 | 91.4897 | 370 | 0.5 | P11
Piso 0 | C28 | 370 | (25_d) 0.9CM+0.12SismoX+0.40SismoY (R=2.5) Max | 1 | 105.7615 | 54.6075 | 98.4129 | 0 | 298.6315 | 114.4628 | 370 | 1 | P11
Piso 0 | C28 | 370 | (25_d) 0.9CM+0.12SismoX+0.40SismoY (R=2.5) Min | 0 | -1154.3191 | -46.1273 | -123.4119 | 0 | -125.2336 | -85.429 | 370 | 0 | P11
Piso 0 | C28 | 370 | (25_d) 0.9CM+0.12SismoX+0.40SismoY (R=2.5) Min | 0.5 | -1154.3191 | -46.1273 | -123.4119 | 0 | -174.4337 | -112.3741 | 370 | 0.5 | P11
Piso 0 | C28 | 370 | (25_d) 0.9CM+0.12SismoX+0.40SismoY (R=2.5) Min | 1 | -1154.3191 | -46.1273 | -123.4119 | 0 | -223.6358 | -139.5873 | 370 | 1 | P11
Piso 0 | C29 | 371 | (20_d) 1.4CM | 0 | -815.5448 | 6.5957 | -19.4437 | 0 | 58.33 | -19.5413 | 371 | 0 | P11
Piso 0 | C29 | 371 | (20_d) 1.4CM | 0.5 | -815.5448 | 6.5957 | -19.4437 | 0 | 68.0518 | -22.8392 | 371 | 0.5 | P11
Piso 0 | C29 | 371 | (20_d) 1.4CM | 1 | -815.5448 | 6.5957 | -19.4437 | 0 | 77.7736 | -26.137 | 371 | 1 | P11
Piso 0 | C29 | 371 | (21_d) 1.2CM+1.6CV | 0 | -961.883 | 12.2201 | -22.1104 | 0 | 66.3111 | -36.6532 | 371 | 0 | P11
Piso 0 | C29 | 371 | (21_d) 1.2CM+1.6CV | 0.5 | -961.883 | 12.2201 | -22.1104 | 0 | 77.3663 | -42.7632 | 371 | 0.5 | P11
Piso 0 | C29 | 371 | (21_d) 1.2CM+1.6CV | 1 | -961.883 | 12.2201 | -22.1104 | 0 | 88.4215 | -48.8732 | 371 | 1 | P11
Piso 0 | C29 | 371 | (22_d) 1.2CM+CV+0.40SismoX+0.12SismoY (R=2.5) Max | 0 | -123.9719 | 73.3783 | 23.5969 | 0 | 171.8588 | 72.7403 | 371 | 0 | P11
Piso 0 | C29 | 371 | (22_d) 1.2CM+CV+0.40SismoX+0.12SismoY (R=2.5) Max | 0.5 | -123.9719 | 73.3783 | 23.5969 | 0 | 203.7154 | 99.536 | 371 | 0.5 | P11
Piso 0 | C29 | 371 | (22_d) 1.2CM+CV+0.40SismoX+0.12SismoY (R=2.5) Max | 1 | -123.9719 | 73.3783 | 23.5969 | 0 | 235.5744 | 126.3903 | 371 | 1 | P11
Piso 0 | C29 | 371 | (22_d) 1.2CM+CV+0.40SismoX+0.12SismoY (R=2.5) Min | 0 | -1602.6606 | -53.8631 | -63.7344 | 0 | -51.472 | -131.1191 | 371 | 0 | P11
Piso 0 | C29 | 371 | (22_d) 1.2CM+CV+0.40SismoX+0.12SismoY (R=2.5) Min | 0.5 | -1602.6606 | -53.8631 | -63.7344 | 0 | -63.2599 | -167.6724 | 371 | 0.5 | P11
Piso 0 | C29 | 371 | (22_d) 1.2CM+CV+0.40SismoX+0.12SismoY (R=2.5) Min | 1 | -1602.6606 | -53.8631 | -63.7344 | 0 | -75.0502 | -204.2843 | 371 | 1 | P11
Piso 0 | C29 | 371 | (23_d) 1.2CM+CV+0.12SismoX+0.40SismoY (R=2.5) Max | 0 | -233.276 | 60.125 | 90.8436 | 0 | 321.327 | 97.8357 | 371 | 0 | P11
Piso 0 | C29 | 371 | (23_d) 1.2CM+CV+0.12SismoX+0.40SismoY (R=2.5) Max | 0.5 | -233.276 | 60.125 | 90.8436 | 0 | 386.8144 | 118.0997 | 371 | 0.5 | P11
Piso 0 | C29 | 371 | (23_d) 1.2CM+CV+0.12SismoX+0.40SismoY (R=2.5) Max | 1 | -233.276 | 60.125 | 90.8436 | 0 | 452.3025 | 138.3813 | 371 | 1 | P11
Piso 0 | C29 | 371 | (23_d) 1.2CM+CV+0.12SismoX+0.40SismoY (R=2.5) Min | 0 | -1493.3566 | -40.6098 | -130.9811 | 0 | -200.9403 | -156.2144 | 371 | 0 | P11
Piso 0 | C29 | 371 | (23_d) 1.2CM+CV+0.12SismoX+0.40SismoY (R=2.5) Min | 0.5 | -1493.3566 | -40.6098 | -130.9811 | 0 | -246.3589 | -186.236 | 371 | 0.5 | P11
Piso 0 | C29 | 371 | (23_d) 1.2CM+CV+0.12SismoX+0.40SismoY (R=2.5) Min | 1 | -1493.3566 | -40.6098 | -130.9811 | 0 | -291.7783 | -216.2752 | 371 | 1 | P11
Piso 0 | C29 | 371 | (24_d) 0.9CM+0.40SismoX+0.12SismoY (R=2.5) Max | 0 | 215.0656 | 67.8608 | 31.1661 | 0 | 149.1632 | 89.3674 | 371 | 0 | P11
Piso 0 | C29 | 371 | (24_d) 0.9CM+0.40SismoX+0.12SismoY (R=2.5) Max | 0.5 | 215.0656 | 67.8608 | 31.1661 | 0 | 177.2352 | 118.9219 | 371 | 0.5 | P11
Piso 0 | C29 | 371 | (24_d) 0.9CM+0.40SismoX+0.12SismoY (R=2.5) Max | 1 | 215.0656 | 67.8608 | 31.1661 | 0 | 205.3097 | 148.5349 | 371 | 1 | P11
Piso 0 | C29 | 371 | (24_d) 0.9CM+0.40SismoX+0.12SismoY (R=2.5) Min | 0 | -1263.6232 | -59.3806 | -56.1651 | 0 | -74.1676 | -114.492 | 371 | 0 | P11
Piso 0 | C29 | 371 | (24_d) 0.9CM+0.40SismoX+0.12SismoY (R=2.5) Min | 0.5 | -1263.6232 | -59.3806 | -56.1651 | 0 | -89.74 | -148.2865 | 371 | 0.5 | P11
Piso 0 | C29 | 371 | (24_d) 0.9CM+0.40SismoX+0.12SismoY (R=2.5) Min | 1 | -1263.6232 | -59.3806 | -56.1651 | 0 | -105.315 | -182.1397 | 371 | 1 | P11
Piso 0 | C29 | 371 | (25_d) 0.9CM+0.12SismoX+0.40SismoY (R=2.5) Max | 0 | 105.7615 | 54.6075 | 98.4129 | 0 | 298.6315 | 114.4628 | 371 | 0 | P11
Piso 0 | C29 | 371 | (25_d) 0.9CM+0.12SismoX+0.40SismoY (R=2.5) Max | 0.5 | 105.7615 | 54.6075 | 98.4129 | 0 | 360.3342 | 137.4855 | 371 | 0.5 | P11
Piso 0 | C29 | 371 | (25_d) 0.9CM+0.12SismoX+0.40SismoY (R=2.5) Max | 1 | 105.7615 | 54.6075 | 98.4129 | 0 | 422.0378 | 160.5259 | 371 | 1 | P11
Piso 0 | C29 | 371 | (25_d) 0.9CM+0.12SismoX+0.40SismoY (R=2.5) Min | 0 | -1154.3191 | -46.1273 | -123.4119 | 0 | -223.6358 | -139.5873 | 371 | 0 | P11
Piso 0 | C29 | 371 | (25_d) 0.9CM+0.12SismoX+0.40SismoY (R=2.5) Min | 0.5 | -1154.3191 | -46.1273 | -123.4119 | 0 | -272.8391 | -166.8502 | 371 | 0.5 | P11
Piso 0 | C29 | 371 | (25_d) 0.9CM+0.12SismoX+0.40SismoY (R=2.5) Min | 1 | -1154.3191 | -46.1273 | -123.4119 | 0 | -322.0431 | -194.1306 | 371 | 1 | P11
Piso 0 | C30 | 372 | (20_d) 1.4CM | 0 | -796.0823 | 2.3832 | 6.6483 | 0 | 0 | 0 | 372 | 0 | P6
Piso 0 | C30 | 372 | (20_d) 1.4CM | 0.5 | -796.0823 | 2.3832 | 6.6483 | 0 | -3.3242 | -1.1916 | 372 | 0.5 | P6
Piso 0 | C30 | 372 | (20_d) 1.4CM | 1 | -796.0823 | 2.3832 | 6.6483 | 0 | -6.6483 | -2.3832 | 372 | 1 | P6
Piso 0 | C30 | 372 | (21_d) 1.2CM+1.6CV | 0 | -938.099 | 4.4881 | 7.5556 | 0 | 0 | 0 | 372 | 0 | P6
Piso 0 | C30 | 372 | (21_d) 1.2CM+1.6CV | 0.5 | -938.099 | 4.4881 | 7.5556 | 0 | -3.7778 | -2.2441 | 372 | 0.5 | P6
Piso 0 | C30 | 372 | (21_d) 1.2CM+1.6CV | 1 | -938.099 | 4.4881 | 7.5556 | 0 | -7.5556 | -4.4881 | 372 | 1 | P6
Piso 0 | C30 | 372 | (22_d) 1.2CM+CV+0.40SismoX+0.12SismoY (R=2.5) Max | 0 | -81.1782 | 35.3014 | 12.318 | 0 | 0 | 0 | 372 | 0 | P6
Piso 0 | C30 | 372 | (22_d) 1.2CM+CV+0.40SismoX+0.12SismoY (R=2.5) Max | 0.5 | -81.1782 | 35.3014 | 12.318 | 0 | -0.7002 | 14.0796 | 372 | 0.5 | P6
Piso 0 | C30 | 372 | (22_d) 1.2CM+CV+0.40SismoX+0.12SismoY (R=2.5) Max | 1 | -81.1782 | 35.3014 | 12.318 | 0 | -1.4004 | 28.1591 | 372 | 1 | P6
Piso 0 | C30 | 372 | (22_d) 1.2CM+CV+0.40SismoX+0.12SismoY (R=2.5) Min | 0 | -1603.2128 | -28.1591 | 1.4004 | 0 | 0 | 0 | 372 | 0 | P6
Piso 0 | C30 | 372 | (22_d) 1.2CM+CV+0.40SismoX+0.12SismoY (R=2.5) Min | 0.5 | -1603.2128 | -28.1591 | 1.4004 | 0 | -6.159 | -17.6507 | 372 | 0.5 | P6
Piso 0 | C30 | 372 | (22_d) 1.2CM+CV+0.40SismoX+0.12SismoY (R=2.5) Min | 1 | -1603.2128 | -28.1591 | 1.4004 | 0 | -12.318 | -35.3014 | 372 | 1 | P6
Piso 0 | C30 | 372 | (23_d) 1.2CM+CV+0.12SismoX+0.40SismoY (R=2.5) Max | 0 | -206.9247 | 25.0306 | 9.0114 | 0 | 0 | 0 | 372 | 0 | P6
Piso 0 | C30 | 372 | (23_d) 1.2CM+CV+0.12SismoX+0.40SismoY (R=2.5) Max | 0.5 | -206.9247 | 25.0306 | 9.0114 | 0 | -2.3535 | 8.9442 | 372 | 0.5 | P6
Piso 0 | C30 | 372 | (23_d) 1.2CM+CV+0.12SismoX+0.40SismoY (R=2.5) Max | 1 | -206.9247 | 25.0306 | 9.0114 | 0 | -4.707 | 17.8883 | 372 | 1 | P6
Piso 0 | C30 | 372 | (23_d) 1.2CM+CV+0.12SismoX+0.40SismoY (R=2.5) Min | 0 | -1477.4663 | -17.8883 | 4.707 | 0 | 0 | 0 | 372 | 0 | P6
Piso 0 | C30 | 372 | (23_d) 1.2CM+CV+0.12SismoX+0.40SismoY (R=2.5) Min | 0.5 | -1477.4663 | -17.8883 | 4.707 | 0 | -4.5057 | -12.5153 | 372 | 0.5 | P6
Piso 0 | C30 | 372 | (23_d) 1.2CM+CV+0.12SismoX+0.40SismoY (R=2.5) Min | 1 | -1477.4663 | -17.8883 | 4.707 | 0 | -9.0114 | -25.0306 | 372 | 1 | P6
Piso 0 | C30 | 372 | (24_d) 0.9CM+0.40SismoX+0.12SismoY (R=2.5) Max | 0 | 249.2501 | 33.2623 | 9.7327 | 0 | 0 | 0 | 372 | 0 | P6
Piso 0 | C30 | 372 | (24_d) 0.9CM+0.40SismoX+0.12SismoY (R=2.5) Max | 0.5 | 249.2501 | 33.2623 | 9.7327 | 0 | 0.5924 | 15.0991 | 372 | 0.5 | P6
Piso 0 | C30 | 372 | (24_d) 0.9CM+0.40SismoX+0.12SismoY (R=2.5) Max | 1 | 249.2501 | 33.2623 | 9.7327 | 0 | 1.1849 | 30.1982 | 372 | 1 | P6
Piso 0 | C30 | 372 | (24_d) 0.9CM+0.40SismoX+0.12SismoY (R=2.5) Min | 0 | -1272.7845 | -30.1982 | -1.1849 | 0 | 0 | 0 | 372 | 0 | P6
Piso 0 | C30 | 372 | (24_d) 0.9CM+0.40SismoX+0.12SismoY (R=2.5) Min | 0.5 | -1272.7845 | -30.1982 | -1.1849 | 0 | -4.8663 | -16.6312 | 372 | 0.5 | P6
Piso 0 | C30 | 372 | (24_d) 0.9CM+0.40SismoX+0.12SismoY (R=2.5) Min | 1 | -1272.7845 | -30.1982 | -1.1849 | 0 | -9.7327 | -33.2623 | 372 | 1 | P6
Piso 0 | C30 | 372 | (25_d) 0.9CM+0.12SismoX+0.40SismoY (R=2.5) Max | 0 | 123.5036 | 22.9915 | 6.4261 | 0 | 0 | 0 | 372 | 0 | P6
Piso 0 | C30 | 372 | (25_d) 0.9CM+0.12SismoX+0.40SismoY (R=2.5) Max | 0.5 | 123.5036 | 22.9915 | 6.4261 | 0 | -1.0609 | 9.9637 | 372 | 0.5 | P6
Piso 0 | C30 | 372 | (25_d) 0.9CM+0.12SismoX+0.40SismoY (R=2.5) Max | 1 | 123.5036 | 22.9915 | 6.4261 | 0 | -2.1218 | 19.9274 | 372 | 1 | P6
Piso 0 | C30 | 372 | (25_d) 0.9CM+0.12SismoX+0.40SismoY (R=2.5) Min | 0 | -1147.038 | -19.9274 | 2.1218 | 0 | 0 | 0 | 372 | 0 | P6
Piso 0 | C30 | 372 | (25_d) 0.9CM+0.12SismoX+0.40SismoY (R=2.5) Min | 0.5 | -1147.038 | -19.9274 | 2.1218 | 0 | -3.213 | -11.4958 | 372 | 0.5 | P6
Piso 0 | C30 | 372 | (25_d) 0.9CM+0.12SismoX+0.40SismoY (R=2.5) Min | 1 | -1147.038 | -19.9274 | 2.1218 | 0 | -6.4261 | -22.9915 | 372 | 1 | P6
Piso 0 | C31 | 373 | (20_d) 1.4CM | 0 | -796.0823 | 4.9419 | 13.2817 | 0 | -6.6483 | -2.3832 | 373 | 0 | P6
Piso 0 | C31 | 373 | (20_d) 1.4CM | 0.5 | -796.0823 | 4.9419 | 13.2817 | 0 | -13.2892 | -4.8542 | 373 | 0.5 | P6
Piso 0 | C31 | 373 | (20_d) 1.4CM | 1 | -796.0823 | 4.9419 | 13.2817 | 0 | -19.93 | -7.3251 | 373 | 1 | P6
Piso 0 | C31 | 373 | (21_d) 1.2CM+1.6CV | 0 | -938.099 | 9.0864 | 15.1171 | 0 | -7.5556 | -4.4881 | 373 | 0 | P6
Piso 0 | C31 | 373 | (21_d) 1.2CM+1.6CV | 0.5 | -938.099 | 9.0864 | 15.1171 | 0 | -15.1141 | -9.0313 | 373 | 0.5 | P6
Piso 0 | C31 | 373 | (21_d) 1.2CM+1.6CV | 1 | -938.099 | 9.0864 | 15.1171 | 0 | -22.6727 | -13.5745 | 373 | 1 | P6
Piso 0 | C31 | 373 | (22_d) 1.2CM+CV+0.40SismoX+0.12SismoY (R=2.5) Max | 0 | -81.1782 | 18.9545 | 39.7943 | 0 | -1.4004 | 28.1591 | 373 | 0 | P6
Piso 0 | C31 | 373 | (22_d) 1.2CM+CV+0.40SismoX+0.12SismoY (R=2.5) Max | 0.5 | -81.1782 | 18.9545 | 39.7943 | 0 | 4.7677 | 29.3939 | 373 | 0.5 | P6
Piso 0 | C31 | 373 | (22_d) 1.2CM+CV+0.40SismoX+0.12SismoY (R=2.5) Max | 1 | -81.1782 | 18.9545 | 39.7943 | 0 | 10.944 | 30.7285 | 373 | 1 | P6
Piso 0 | C31 | 373 | (22_d) 1.2CM+CV+0.40SismoX+0.12SismoY (R=2.5) Min | 0 | -1603.2128 | -4.4196 | -12.3597 | 0 | -12.318 | -35.3014 | 373 | 0 | P6
Piso 0 | C31 | 373 | (22_d) 1.2CM+CV+0.40SismoX+0.12SismoY (R=2.5) Min | 0.5 | -1603.2128 | -4.4196 | -12.3597 | 0 | -32.2034 | -43.8036 | 373 | 0.5 | P6
Piso 0 | C31 | 373 | (22_d) 1.2CM+CV+0.40SismoX+0.12SismoY (R=2.5) Min | 1 | -1603.2128 | -4.4196 | -12.3597 | 0 | -52.097 | -52.4056 | 373 | 1 | P6
Piso 0 | C31 | 373 | (23_d) 1.2CM+CV+0.12SismoX+0.40SismoY (R=2.5) Max | 0 | -206.9247 | 33.9866 | 63.6462 | 0 | -4.707 | 17.8883 | 373 | 0 | P6
Piso 0 | C31 | 373 | (23_d) 1.2CM+CV+0.12SismoX+0.40SismoY (R=2.5) Max | 0.5 | -206.9247 | 33.9866 | 63.6462 | 0 | 13.3946 | 27.3214 | 373 | 0.5 | P6
Piso 0 | C31 | 373 | (23_d) 1.2CM+CV+0.12SismoX+0.40SismoY (R=2.5) Max | 1 | -206.9247 | 33.9866 | 63.6462 | 0 | 31.4993 | 36.7846 | 373 | 1 | P6
Piso 0 | C31 | 373 | (23_d) 1.2CM+CV+0.12SismoX+0.40SismoY (R=2.5) Min | 0 | -1477.4663 | -19.4517 | -36.2116 | 0 | -9.0114 | -25.0306 | 373 | 0 | P6
Piso 0 | C31 | 373 | (23_d) 1.2CM+CV+0.12SismoX+0.40SismoY (R=2.5) Min | 0.5 | -1477.4663 | -19.4517 | -36.2116 | 0 | -40.8303 | -41.7311 | 373 | 0.5 | P6
Piso 0 | C31 | 373 | (23_d) 1.2CM+CV+0.12SismoX+0.40SismoY (R=2.5) Min | 1 | -1477.4663 | -19.4517 | -36.2116 | 0 | -72.6523 | -58.4617 | 373 | 1 | P6
Piso 0 | C31 | 373 | (24_d) 0.9CM+0.40SismoX+0.12SismoY (R=2.5) Max | 0 | 249.2501 | 14.864 | 34.6153 | 0 | 1.1849 | 30.1982 | 373 | 0 | P6
Piso 0 | C31 | 373 | (24_d) 0.9CM+0.40SismoX+0.12SismoY (R=2.5) Max | 0.5 | 249.2501 | 14.864 | 34.6153 | 0 | 9.9425 | 33.4782 | 373 | 0.5 | P6
Piso 0 | C31 | 373 | (24_d) 0.9CM+0.40SismoX+0.12SismoY (R=2.5) Max | 1 | 249.2501 | 14.864 | 34.6153 | 0 | 18.7084 | 36.858 | 373 | 1 | P6
Piso 0 | C31 | 373 | (24_d) 0.9CM+0.40SismoX+0.12SismoY (R=2.5) Min | 0 | -1272.7845 | -8.5102 | -17.5388 | 0 | -9.7327 | -33.2623 | 373 | 0 | P6
Piso 0 | C31 | 373 | (24_d) 0.9CM+0.40SismoX+0.12SismoY (R=2.5) Min | 0.5 | -1272.7845 | -8.5102 | -17.5388 | 0 | -27.0285 | -39.7193 | 373 | 0.5 | P6
Piso 0 | C31 | 373 | (24_d) 0.9CM+0.40SismoX+0.12SismoY (R=2.5) Min | 1 | -1272.7845 | -8.5102 | -17.5388 | 0 | -44.3327 | -46.276 | 373 | 1 | P6
Piso 0 | C31 | 373 | (25_d) 0.9CM+0.12SismoX+0.40SismoY (R=2.5) Max | 0 | 123.5036 | 29.8961 | 58.4671 | 0 | -2.1218 | 19.9274 | 373 | 0 | P6
Piso 0 | C31 | 373 | (25_d) 0.9CM+0.12SismoX+0.40SismoY (R=2.5) Max | 0.5 | 123.5036 | 29.8961 | 58.4671 | 0 | 18.5694 | 31.4057 | 373 | 0.5 | P6
Piso 0 | C31 | 373 | (25_d) 0.9CM+0.12SismoX+0.40SismoY (R=2.5) Max | 1 | 123.5036 | 29.8961 | 58.4671 | 0 | 39.2637 | 42.9141 | 373 | 1 | P6
Piso 0 | C31 | 373 | (25_d) 0.9CM+0.12SismoX+0.40SismoY (R=2.5) Min | 0 | -1147.038 | -23.5422 | -41.3907 | 0 | -6.4261 | -22.9915 | 373 | 0 | P6
Piso 0 | C31 | 373 | (25_d) 0.9CM+0.12SismoX+0.40SismoY (R=2.5) Min | 0.5 | -1147.038 | -23.5422 | -41.3907 | 0 | -35.6555 | -37.6468 | 373 | 0.5 | P6
Piso 0 | C31 | 373 | (25_d) 0.9CM+0.12SismoX+0.40SismoY (R=2.5) Min | 1 | -1147.038 | -23.5422 | -41.3907 | 0 | -64.888 | -52.3321 | 373 | 1 | P6
Piso 0 | C32 | 374 | (20_d) 1.4CM | 0 | -796.0823 | 6.7607 | 17.8057 | 0 | -19.93 | -7.3251 | 374 | 0 | P6
Piso 0 | C32 | 374 | (20_d) 1.4CM | 0.5 | -796.0823 | 6.7607 | 17.8057 | 0 | -28.8329 | -10.7055 | 374 | 0.5 | P6
Piso 0 | C32 | 374 | (20_d) 1.4CM | 1 | -796.0823 | 6.7607 | 17.8057 | 0 | -37.7357 | -14.0858 | 374 | 1 | P6
Piso 0 | C32 | 374 | (21_d) 1.2CM+1.6CV | 0 | -938.099 | 12.2714 | 20.2833 | 0 | -22.6727 | -13.5745 | 374 | 0 | P6
Piso 0 | C32 | 374 | (21_d) 1.2CM+1.6CV | 0.5 | -938.099 | 12.2714 | 20.2833 | 0 | -32.8143 | -19.7102 | 374 | 0.5 | P6
Piso 0 | C32 | 374 | (21_d) 1.2CM+1.6CV | 1 | -938.099 | 12.2714 | 20.2833 | 0 | -42.956 | -25.8459 | 374 | 1 | P6
Piso 0 | C32 | 374 | (22_d) 1.2CM+CV+0.40SismoX+0.12SismoY (R=2.5) Max | 0 | -81.1782 | 58.1552 | 64.7819 | 0 | 10.944 | 30.7285 | 374 | 0 | P6
Piso 0 | C32 | 374 | (22_d) 1.2CM+CV+0.40SismoX+0.12SismoY (R=2.5) Max | 0.5 | -81.1782 | 58.1552 | 64.7819 | 0 | 24.9212 | 14.0409 | 374 | 0.5 | P6
Piso 0 | C32 | 374 | (22_d) 1.2CM+CV+0.40SismoX+0.12SismoY (R=2.5) Max | 1 | -81.1782 | 58.1552 | 64.7819 | 0 | 38.9051 | 14.3431 | 374 | 1 | P6
Piso 0 | C32 | 374 | (22_d) 1.2CM+CV+0.40SismoX+0.12SismoY (R=2.5) Min | 0 | -1603.2128 | -38.4698 | -27.9812 | 0 | -52.097 | -52.4056 | 374 | 0 | P6
Piso 0 | C32 | 374 | (22_d) 1.2CM+CV+0.40SismoX+0.12SismoY (R=2.5) Min | 0.5 | -1603.2128 | -38.4698 | -27.9812 | 0 | -84.4745 | -45.5607 | 374 | 0.5 | P6
Piso 0 | C32 | 374 | (22_d) 1.2CM+CV+0.40SismoX+0.12SismoY (R=2.5) Min | 1 | -1603.2128 | -38.4698 | -27.9812 | 0 | -116.8587 | -55.7057 | 374 | 1 | P6
Piso 0 | C32 | 374 | (23_d) 1.2CM+CV+0.12SismoX+0.40SismoY (R=2.5) Max | 0 | -206.9247 | 54.977 | 119.5621 | 0 | 31.4993 | 36.7846 | 374 | 0 | P6
Piso 0 | C32 | 374 | (23_d) 1.2CM+CV+0.12SismoX+0.40SismoY (R=2.5) Max | 0.5 | -206.9247 | 54.977 | 119.5621 | 0 | 72.876 | 43.6532 | 374 | 0.5 | P6
Piso 0 | C32 | 374 | (23_d) 1.2CM+CV+0.12SismoX+0.40SismoY (R=2.5) Max | 1 | -206.9247 | 54.977 | 119.5621 | 0 | 114.2546 | 55.619 | 374 | 1 | P6
Piso 0 | C32 | 374 | (23_d) 1.2CM+CV+0.12SismoX+0.40SismoY (R=2.5) Min | 0 | -1477.4663 | -35.2916 | -82.7614 | 0 | -72.6523 | -58.4617 | 374 | 0 | P6
Piso 0 | C32 | 374 | (23_d) 1.2CM+CV+0.12SismoX+0.40SismoY (R=2.5) Min | 0.5 | -1477.4663 | -35.2916 | -82.7614 | 0 | -132.4293 | -75.173 | 374 | 0.5 | P6
Piso 0 | C32 | 374 | (23_d) 1.2CM+CV+0.12SismoX+0.40SismoY (R=2.5) Min | 1 | -1477.4663 | -35.2916 | -82.7614 | 0 | -192.2083 | -96.9815 | 374 | 1 | P6
Piso 0 | C32 | 374 | (24_d) 0.9CM+0.40SismoX+0.12SismoY (R=2.5) Max | 0 | 249.2501 | 52.6587 | 57.8281 | 0 | 18.7084 | 36.858 | 374 | 0 | P6
Piso 0 | C32 | 374 | (24_d) 0.9CM+0.40SismoX+0.12SismoY (R=2.5) Max | 0.5 | 249.2501 | 52.6587 | 57.8281 | 0 | 36.1624 | 22.9187 | 374 | 0.5 | P6
Piso 0 | C32 | 374 | (24_d) 0.9CM+0.40SismoX+0.12SismoY (R=2.5) Max | 1 | 249.2501 | 52.6587 | 57.8281 | 0 | 53.6232 | 25.9692 | 374 | 1 | P6
Piso 0 | C32 | 374 | (24_d) 0.9CM+0.40SismoX+0.12SismoY (R=2.5) Min | 0 | -1272.7845 | -43.9664 | -34.9351 | 0 | -44.3327 | -46.276 | 374 | 0 | P6
Piso 0 | C32 | 374 | (24_d) 0.9CM+0.40SismoX+0.12SismoY (R=2.5) Min | 0.5 | -1272.7845 | -43.9664 | -34.9351 | 0 | -73.2332 | -36.6829 | 374 | 0.5 | P6
Piso 0 | C32 | 374 | (24_d) 0.9CM+0.40SismoX+0.12SismoY (R=2.5) Min | 1 | -1272.7845 | -43.9664 | -34.9351 | 0 | -102.1405 | -44.0796 | 374 | 1 | P6
Piso 0 | C32 | 374 | (25_d) 0.9CM+0.12SismoX+0.40SismoY (R=2.5) Max | 0 | 123.5036 | 49.4804 | 112.6082 | 0 | 39.2637 | 42.9141 | 374 | 0 | P6
Piso 0 | C32 | 374 | (25_d) 0.9CM+0.12SismoX+0.40SismoY (R=2.5) Max | 0.5 | 123.5036 | 49.4804 | 112.6082 | 0 | 84.1172 | 52.531 | 374 | 0.5 | P6
Piso 0 | C32 | 374 | (25_d) 0.9CM+0.12SismoX+0.40SismoY (R=2.5) Max | 1 | 123.5036 | 49.4804 | 112.6082 | 0 | 128.9728 | 67.245 | 374 | 1 | P6
Piso 0 | C32 | 374 | (25_d) 0.9CM+0.12SismoX+0.40SismoY (R=2.5) Min | 0 | -1147.038 | -40.7881 | -89.7152 | 0 | -64.888 | -52.3321 | 374 | 0 | P6
Piso 0 | C32 | 374 | (25_d) 0.9CM+0.12SismoX+0.40SismoY (R=2.5) Min | 0.5 | -1147.038 | -40.7881 | -89.7152 | 0 | -121.188 | -66.2952 | 374 | 0.5 | P6
Piso 0 | C32 | 374 | (25_d) 0.9CM+0.12SismoX+0.40SismoY (R=2.5) Min | 1 | -1147.038 | -40.7881 | -89.7152 | 0 | -177.4901 | -85.3554 | 374 | 1 | P6
Piso 0 | C33 | 376 | (20_d) 1.4CM | 0 | -796.0823 | 7.0802 | 18.5676 | 0 | -37.7357 | -14.0858 | 376 | 0 | P6
Piso 0 | C33 | 376 | (20_d) 1.4CM | 0.5 | -796.0823 | 7.0802 | 18.5676 | 0 | -47.0195 | -17.6259 | 376 | 0.5 | P6
Piso 0 | C33 | 376 | (20_d) 1.4CM | 1 | -796.0823 | 7.0802 | 18.5676 | 0 | -56.3033 | -21.166 | 376 | 1 | P6
Piso 0 | C33 | 376 | (21_d) 1.2CM+1.6CV | 0 | -938.099 | 12.8166 | 21.1551 | 0 | -42.956 | -25.8459 | 376 | 0 | P6
Piso 0 | C33 | 376 | (21_d) 1.2CM+1.6CV | 0.5 | -938.099 | 12.8166 | 21.1551 | 0 | -53.5335 | -32.2542 | 376 | 0.5 | P6
Piso 0 | C33 | 376 | (21_d) 1.2CM+1.6CV | 1 | -938.099 | 12.8166 | 21.1551 | 0 | -64.1111 | -38.6625 | 376 | 1 | P6
Piso 0 | C33 | 376 | (22_d) 1.2CM+CV+0.40SismoX+0.12SismoY (R=2.5) Max | 0 | -81.1782 | 69.5352 | 70.1049 | 0 | 38.9051 | 14.3431 | 376 | 0 | P6
Piso 0 | C33 | 376 | (22_d) 1.2CM+CV+0.40SismoX+0.12SismoY (R=2.5) Max | 0.5 | -81.1782 | 69.5352 | 70.1049 | 0 | 54.761 | 36.2272 | 376 | 0.5 | P6
Piso 0 | C33 | 376 | (22_d) 1.2CM+CV+0.40SismoX+0.12SismoY (R=2.5) Max | 1 | -81.1782 | 69.5352 | 70.1049 | 0 | 70.6191 | 60.1808 | 376 | 1 | P6
Piso 0 | C33 | 376 | (22_d) 1.2CM+CV+0.40SismoX+0.12SismoY (R=2.5) Min | 0 | -1603.2128 | -48.9629 | -31.7247 | 0 | -116.8587 | -55.7057 | 376 | 0 | P6
Piso 0 | C33 | 376 | (22_d) 1.2CM+CV+0.40SismoX+0.12SismoY (R=2.5) Min | 0.5 | -1603.2128 | -48.9629 | -31.7247 | 0 | -151.9047 | -87.8759 | 376 | 0.5 | P6
Piso 0 | C33 | 376 | (22_d) 1.2CM+CV+0.40SismoX+0.12SismoY (R=2.5) Min | 1 | -1603.2128 | -48.9629 | -31.7247 | 0 | -186.953 | -122.1156 | 376 | 1 | P6
Piso 0 | C33 | 376 | (23_d) 1.2CM+CV+0.12SismoX+0.40SismoY (R=2.5) Max | 0 | -206.9247 | 59.9059 | 132.3073 | 0 | 114.2546 | 55.619 | 376 | 0 | P6
Piso 0 | C33 | 376 | (23_d) 1.2CM+CV+0.12SismoX+0.40SismoY (R=2.5) Max | 0.5 | -206.9247 | 59.9059 | 132.3073 | 0 | 161.2163 | 74.5063 | 376 | 0.5 | P6
Piso 0 | C33 | 376 | (23_d) 1.2CM+CV+0.12SismoX+0.40SismoY (R=2.5) Max | 1 | -206.9247 | 59.9059 | 132.3073 | 0 | 208.1785 | 94.0146 | 376 | 1 | P6
Piso 0 | C33 | 376 | (23_d) 1.2CM+CV+0.12SismoX+0.40SismoY (R=2.5) Min | 0 | -1477.4663 | -39.3336 | -93.9271 | 0 | -192.2083 | -96.9815 | 376 | 0 | P6
Piso 0 | C33 | 376 | (23_d) 1.2CM+CV+0.12SismoX+0.40SismoY (R=2.5) Min | 0.5 | -1477.4663 | -39.3336 | -93.9271 | 0 | -258.36 | -126.155 | 376 | 0.5 | P6
Piso 0 | C33 | 376 | (23_d) 1.2CM+CV+0.12SismoX+0.40SismoY (R=2.5) Min | 1 | -1477.4663 | -39.3336 | -93.9271 | 0 | -324.5124 | -155.9494 | 376 | 1 | P6
Piso 0 | C33 | 376 | (24_d) 0.9CM+0.40SismoX+0.12SismoY (R=2.5) Max | 0 | 249.2501 | 63.8006 | 62.8511 | 0 | 53.6232 | 25.9692 | 376 | 0 | P6
Piso 0 | C33 | 376 | (24_d) 0.9CM+0.40SismoX+0.12SismoY (R=2.5) Max | 0.5 | 249.2501 | 63.8006 | 62.8511 | 0 | 73.106 | 50.7206 | 376 | 0.5 | P6
Piso 0 | C33 | 376 | (24_d) 0.9CM+0.40SismoX+0.12SismoY (R=2.5) Max | 1 | 249.2501 | 63.8006 | 62.8511 | 0 | 92.591 | 77.5414 | 376 | 1 | P6
Piso 0 | C33 | 376 | (24_d) 0.9CM+0.40SismoX+0.12SismoY (R=2.5) Min | 0 | -1272.7845 | -54.6975 | -38.9784 | 0 | -102.1405 | -44.0796 | 376 | 0 | P6
Piso 0 | C33 | 376 | (24_d) 0.9CM+0.40SismoX+0.12SismoY (R=2.5) Min | 0.5 | -1272.7845 | -54.6975 | -38.9784 | 0 | -133.5597 | -73.3825 | 376 | 0.5 | P6
Piso 0 | C33 | 376 | (24_d) 0.9CM+0.40SismoX+0.12SismoY (R=2.5) Min | 1 | -1272.7845 | -54.6975 | -38.9784 | 0 | -164.981 | -104.7549 | 376 | 1 | P6
Piso 0 | C33 | 376 | (25_d) 0.9CM+0.12SismoX+0.40SismoY (R=2.5) Max | 0 | 123.5036 | 54.1713 | 125.0535 | 0 | 128.9728 | 67.245 | 376 | 0 | P6
Piso 0 | C33 | 376 | (25_d) 0.9CM+0.12SismoX+0.40SismoY (R=2.5) Max | 0.5 | 123.5036 | 54.1713 | 125.0535 | 0 | 179.5613 | 88.9997 | 376 | 0.5 | P6
Piso 0 | C33 | 376 | (25_d) 0.9CM+0.12SismoX+0.40SismoY (R=2.5) Max | 1 | 123.5036 | 54.1713 | 125.0535 | 0 | 230.1505 | 111.3753 | 376 | 1 | P6
Piso 0 | C33 | 376 | (25_d) 0.9CM+0.12SismoX+0.40SismoY (R=2.5) Min | 0 | -1147.038 | -45.0682 | -101.1809 | 0 | -177.4901 | -85.3554 | 376 | 0 | P6
Piso 0 | C33 | 376 | (25_d) 0.9CM+0.12SismoX+0.40SismoY (R=2.5) Min | 0.5 | -1147.038 | -45.0682 | -101.1809 | 0 | -240.015 | -111.6616 | 376 | 0.5 | P6
Piso 0 | C33 | 376 | (25_d) 0.9CM+0.12SismoX+0.40SismoY (R=2.5) Min | 1 | -1147.038 | -45.0682 | -101.1809 | 0 | -302.5405 | -138.5887 | 376 | 1 | P6
Piso 0 | C34 | 382 | (20_d) 1.4CM | 0 | -796.0823 | 7.0802 | 18.5676 | 0 | -56.3033 | -21.166 | 382 | 0 | P6
Piso 0 | C34 | 382 | (20_d) 1.4CM | 0.5 | -796.0823 | 7.0802 | 18.5676 | 0 | -65.5871 | -24.7061 | 382 | 0.5 | P6
Piso 0 | C34 | 382 | (20_d) 1.4CM | 1 | -796.0823 | 7.0802 | 18.5676 | 0 | -74.871 | -28.2462 | 382 | 1 | P6
Piso 0 | C34 | 382 | (21_d) 1.2CM+1.6CV | 0 | -938.099 | 12.8166 | 21.1551 | 0 | -64.1111 | -38.6625 | 382 | 0 | P6
Piso 0 | C34 | 382 | (21_d) 1.2CM+1.6CV | 0.5 | -938.099 | 12.8166 | 21.1551 | 0 | -74.6886 | -45.0708 | 382 | 0.5 | P6
Piso 0 | C34 | 382 | (21_d) 1.2CM+1.6CV | 1 | -938.099 | 12.8166 | 21.1551 | 0 | -85.2662 | -51.4791 | 382 | 1 | P6
Piso 0 | C34 | 382 | (22_d) 1.2CM+CV+0.40SismoX+0.12SismoY (R=2.5) Max | 0 | -81.1782 | 69.5352 | 70.1049 | 0 | 70.6191 | 60.1808 | 382 | 0 | P6
Piso 0 | C34 | 382 | (22_d) 1.2CM+CV+0.40SismoX+0.12SismoY (R=2.5) Max | 0.5 | -81.1782 | 69.5352 | 70.1049 | 0 | 86.4785 | 84.4411 | 382 | 0.5 | P6
Piso 0 | C34 | 382 | (22_d) 1.2CM+CV+0.40SismoX+0.12SismoY (R=2.5) Max | 1 | -81.1782 | 69.5352 | 70.1049 | 0 | 102.3386 | 108.8015 | 382 | 1 | P6
Piso 0 | C34 | 382 | (22_d) 1.2CM+CV+0.40SismoX+0.12SismoY (R=2.5) Min | 0 | -1603.2128 | -48.9629 | -31.7247 | 0 | -186.953 | -122.1156 | 382 | 0 | P6
Piso 0 | C34 | 382 | (22_d) 1.2CM+CV+0.40SismoX+0.12SismoY (R=2.5) Min | 0.5 | -1603.2128 | -48.9629 | -31.7247 | 0 | -222.0024 | -156.6621 | 382 | 0.5 | P6
Piso 0 | C34 | 382 | (22_d) 1.2CM+CV+0.40SismoX+0.12SismoY (R=2.5) Min | 1 | -1603.2128 | -48.9629 | -31.7247 | 0 | -257.0527 | -191.3086 | 382 | 1 | P6
Piso 0 | C34 | 382 | (23_d) 1.2CM+CV+0.12SismoX+0.40SismoY (R=2.5) Max | 0 | -206.9247 | 59.9059 | 132.3073 | 0 | 208.1785 | 94.0146 | 382 | 0 | P6
Piso 0 | C34 | 382 | (23_d) 1.2CM+CV+0.12SismoX+0.40SismoY (R=2.5) Max | 0.5 | -206.9247 | 59.9059 | 132.3073 | 0 | 255.1412 | 113.615 | 382 | 0.5 | P6
Piso 0 | C34 | 382 | (23_d) 1.2CM+CV+0.12SismoX+0.40SismoY (R=2.5) Max | 1 | -206.9247 | 59.9059 | 132.3073 | 0 | 302.1041 | 133.2454 | 382 | 1 | P6
Piso 0 | C34 | 382 | (23_d) 1.2CM+CV+0.12SismoX+0.40SismoY (R=2.5) Min | 0 | -1477.4663 | -39.3336 | -93.9271 | 0 | -324.5124 | -155.9494 | 382 | 0 | P6
Piso 0 | C34 | 382 | (23_d) 1.2CM+CV+0.12SismoX+0.40SismoY (R=2.5) Min | 0.5 | -1477.4663 | -39.3336 | -93.9271 | 0 | -390.6651 | -185.8359 | 382 | 0.5 | P6
Piso 0 | C34 | 382 | (23_d) 1.2CM+CV+0.12SismoX+0.40SismoY (R=2.5) Min | 1 | -1477.4663 | -39.3336 | -93.9271 | 0 | -456.8181 | -215.7525 | 382 | 1 | P6
Piso 0 | C34 | 382 | (24_d) 0.9CM+0.40SismoX+0.12SismoY (R=2.5) Max | 0 | 249.2501 | 63.8006 | 62.8511 | 0 | 92.591 | 77.5414 | 382 | 0 | P6
Piso 0 | C34 | 382 | (24_d) 0.9CM+0.40SismoX+0.12SismoY (R=2.5) Max | 0.5 | 249.2501 | 63.8006 | 62.8511 | 0 | 112.0773 | 104.6691 | 382 | 0.5 | P6
Piso 0 | C34 | 382 | (24_d) 0.9CM+0.40SismoX+0.12SismoY (R=2.5) Max | 1 | 249.2501 | 63.8006 | 62.8511 | 0 | 131.5643 | 131.8967 | 382 | 1 | P6
Piso 0 | C34 | 382 | (24_d) 0.9CM+0.40SismoX+0.12SismoY (R=2.5) Min | 0 | -1272.7845 | -54.6975 | -38.9784 | 0 | -164.981 | -104.7549 | 382 | 0 | P6
Piso 0 | C34 | 382 | (24_d) 0.9CM+0.40SismoX+0.12SismoY (R=2.5) Min | 0.5 | -1272.7845 | -54.6975 | -38.9784 | 0 | -196.4036 | -136.4341 | 382 | 0.5 | P6
Piso 0 | C34 | 382 | (24_d) 0.9CM+0.40SismoX+0.12SismoY (R=2.5) Min | 1 | -1272.7845 | -54.6975 | -38.9784 | 0 | -227.827 | -168.2133 | 382 | 1 | P6
Piso 0 | C34 | 382 | (25_d) 0.9CM+0.12SismoX+0.40SismoY (R=2.5) Max | 0 | 123.5036 | 54.1713 | 125.0535 | 0 | 230.1505 | 111.3753 | 382 | 0 | P6
Piso 0 | C34 | 382 | (25_d) 0.9CM+0.12SismoX+0.40SismoY (R=2.5) Max | 0.5 | 123.5036 | 54.1713 | 125.0535 | 0 | 280.74 | 133.8429 | 382 | 0.5 | P6
Piso 0 | C34 | 382 | (25_d) 0.9CM+0.12SismoX+0.40SismoY (R=2.5) Max | 1 | 123.5036 | 54.1713 | 125.0535 | 0 | 331.3298 | 156.3406 | 382 | 1 | P6
Piso 0 | C34 | 382 | (25_d) 0.9CM+0.12SismoX+0.40SismoY (R=2.5) Min | 0 | -1147.038 | -45.0682 | -101.1809 | 0 | -302.5405 | -138.5887 | 382 | 0 | P6
Piso 0 | C34 | 382 | (25_d) 0.9CM+0.12SismoX+0.40SismoY (R=2.5) Min | 0.5 | -1147.038 | -45.0682 | -101.1809 | 0 | -365.0663 | -165.608 | 382 | 0.5 | P6
Piso 0 | C34 | 382 | (25_d) 0.9CM+0.12SismoX+0.40SismoY (R=2.5) Min | 1 | -1147.038 | -45.0682 | -101.1809 | 0 | -427.5924 | -192.6572 | 382 | 1 | P6
Piso 0 | C35 | 383 | (20_d) 1.4CM | 0 | -266.5789 | -15.022 | 3.1573 | 0 | 0 | 0 | 383 | 0 | P1
Piso 0 | C35 | 383 | (20_d) 1.4CM | 0.5 | -266.5789 | -15.022 | 3.1573 | 0 | -1.5787 | 7.511 | 383 | 0.5 | P1
Piso 0 | C35 | 383 | (20_d) 1.4CM | 1 | -266.5789 | -15.022 | 3.1573 | 0 | -3.1573 | 15.022 | 383 | 1 | P1
Piso 0 | C35 | 383 | (21_d) 1.2CM+1.6CV | 0 | -341.5069 | -20.8519 | 3.8904 | 0 | 0 | 0 | 383 | 0 | P1
Piso 0 | C35 | 383 | (21_d) 1.2CM+1.6CV | 0.5 | -341.5069 | -20.8519 | 3.8904 | 0 | -1.9452 | 10.4259 | 383 | 0.5 | P1
Piso 0 | C35 | 383 | (21_d) 1.2CM+1.6CV | 1 | -341.5069 | -20.8519 | 3.8904 | 0 | -3.8904 | 20.8519 | 383 | 1 | P1
Piso 0 | C35 | 383 | (22_d) 1.2CM+CV+0.40SismoX+0.12SismoY (R=2.5) Max | 0 | -226.5375 | 3.6722 | 10.1638 | 0 | 0 | 0 | 383 | 0 | P1
Piso 0 | C35 | 383 | (22_d) 1.2CM+CV+0.40SismoX+0.12SismoY (R=2.5) Max | 0.5 | -226.5375 | 3.6722 | 10.1638 | 0 | 1.6355 | 19.697 | 383 | 0.5 | P1
Piso 0 | C35 | 383 | (22_d) 1.2CM+CV+0.40SismoX+0.12SismoY (R=2.5) Max | 1 | -226.5375 | 3.6722 | 10.1638 | 0 | 3.271 | 39.3941 | 383 | 1 | P1
Piso 0 | C35 | 383 | (22_d) 1.2CM+CV+0.40SismoX+0.12SismoY (R=2.5) Min | 0 | -371.7182 | -39.3941 | -3.271 | 0 | 0 | 0 | 383 | 0 | P1
Piso 0 | C35 | 383 | (22_d) 1.2CM+CV+0.40SismoX+0.12SismoY (R=2.5) Min | 0.5 | -371.7182 | -39.3941 | -3.271 | 0 | -5.0819 | -1.8361 | 383 | 0.5 | P1
Piso 0 | C35 | 383 | (22_d) 1.2CM+CV+0.40SismoX+0.12SismoY (R=2.5) Min | 1 | -371.7182 | -39.3941 | -3.271 | 0 | -10.1638 | -3.6722 | 383 | 1 | P1
Piso 0 | C35 | 383 | (23_d) 1.2CM+CV+0.12SismoX+0.40SismoY (R=2.5) Max | 0 | -71.6483 | -10.8406 | 14.5586 | 0 | 0 | 0 | 383 | 0 | P1
Piso 0 | C35 | 383 | (23_d) 1.2CM+CV+0.12SismoX+0.40SismoY (R=2.5) Max | 0.5 | -71.6483 | -10.8406 | 14.5586 | 0 | 3.8329 | 12.4406 | 383 | 0.5 | P1
Piso 0 | C35 | 383 | (23_d) 1.2CM+CV+0.12SismoX+0.40SismoY (R=2.5) Max | 1 | -71.6483 | -10.8406 | 14.5586 | 0 | 7.6658 | 24.8812 | 383 | 1 | P1
Piso 0 | C35 | 383 | (23_d) 1.2CM+CV+0.12SismoX+0.40SismoY (R=2.5) Min | 0 | -526.6074 | -24.8812 | -7.6658 | 0 | 0 | 0 | 383 | 0 | P1
Piso 0 | C35 | 383 | (23_d) 1.2CM+CV+0.12SismoX+0.40SismoY (R=2.5) Min | 0.5 | -526.6074 | -24.8812 | -7.6658 | 0 | -7.2793 | 5.4203 | 383 | 0.5 | P1
Piso 0 | C35 | 383 | (23_d) 1.2CM+CV+0.12SismoX+0.40SismoY (R=2.5) Min | 1 | -526.6074 | -24.8812 | -7.6658 | 0 | -14.5586 | 10.8406 | 383 | 1 | P1
Piso 0 | C35 | 383 | (24_d) 0.9CM+0.40SismoX+0.12SismoY (R=2.5) Max | 0 | -98.7818 | 11.8762 | 8.7471 | 0 | 0 | 0 | 383 | 0 | P1
Piso 0 | C35 | 383 | (24_d) 0.9CM+0.40SismoX+0.12SismoY (R=2.5) Max | 0.5 | -98.7818 | 11.8762 | 8.7471 | 0 | 2.3438 | 15.5951 | 383 | 0.5 | P1
Piso 0 | C35 | 383 | (24_d) 0.9CM+0.40SismoX+0.12SismoY (R=2.5) Max | 1 | -98.7818 | 11.8762 | 8.7471 | 0 | 4.6877 | 31.1902 | 383 | 1 | P1
Piso 0 | C35 | 383 | (24_d) 0.9CM+0.40SismoX+0.12SismoY (R=2.5) Min | 0 | -243.9625 | -31.1902 | -4.6877 | 0 | 0 | 0 | 383 | 0 | P1
Piso 0 | C35 | 383 | (24_d) 0.9CM+0.40SismoX+0.12SismoY (R=2.5) Min | 0.5 | -243.9625 | -31.1902 | -4.6877 | 0 | -4.3736 | -5.9381 | 383 | 0.5 | P1
Piso 0 | C35 | 383 | (24_d) 0.9CM+0.40SismoX+0.12SismoY (R=2.5) Min | 1 | -243.9625 | -31.1902 | -4.6877 | 0 | -8.7471 | -11.8762 | 383 | 1 | P1
Piso 0 | C35 | 383 | (25_d) 0.9CM+0.12SismoX+0.40SismoY (R=2.5) Max | 0 | 56.1074 | -2.6367 | 13.1419 | 0 | 0 | 0 | 383 | 0 | P1
Piso 0 | C35 | 383 | (25_d) 0.9CM+0.12SismoX+0.40SismoY (R=2.5) Max | 0.5 | 56.1074 | -2.6367 | 13.1419 | 0 | 4.5412 | 8.3386 | 383 | 0.5 | P1
Piso 0 | C35 | 383 | (25_d) 0.9CM+0.12SismoX+0.40SismoY (R=2.5) Max | 1 | 56.1074 | -2.6367 | 13.1419 | 0 | 9.0825 | 16.6773 | 383 | 1 | P1
Piso 0 | C35 | 383 | (25_d) 0.9CM+0.12SismoX+0.40SismoY (R=2.5) Min | 0 | -398.8516 | -16.6773 | -9.0825 | 0 | 0 | 0 | 383 | 0 | P1
Piso 0 | C35 | 383 | (25_d) 0.9CM+0.12SismoX+0.40SismoY (R=2.5) Min | 0.5 | -398.8516 | -16.6773 | -9.0825 | 0 | -6.571 | 1.3183 | 383 | 0.5 | P1
Piso 0 | C35 | 383 | (25_d) 0.9CM+0.12SismoX+0.40SismoY (R=2.5) Min | 1 | -398.8516 | -16.6773 | -9.0825 | 0 | -13.1419 | 2.6367 | 383 | 1 | P1
Piso 0 | C36 | 384 | (20_d) 1.4CM | 0 | -266.5789 | -28.8232 | 6.1444 | 0 | -3.1573 | 15.022 | 384 | 0 | P1
Piso 0 | C36 | 384 | (20_d) 1.4CM | 0.5 | -266.5789 | -28.8232 | 6.1444 | 0 | -6.2295 | 29.4336 | 384 | 0.5 | P1
Piso 0 | C36 | 384 | (20_d) 1.4CM | 1 | -266.5789 | -28.8232 | 6.1444 | 0 | -9.3017 | 43.8452 | 384 | 1 | P1
Piso 0 | C36 | 384 | (21_d) 1.2CM+1.6CV | 0 | -341.5069 | -39.9951 | 7.5735 | 0 | -3.8904 | 20.8519 | 384 | 0 | P1
Piso 0 | C36 | 384 | (21_d) 1.2CM+1.6CV | 0.5 | -341.5069 | -39.9951 | 7.5735 | 0 | -7.6772 | 40.8494 | 384 | 0.5 | P1
Piso 0 | C36 | 384 | (21_d) 1.2CM+1.6CV | 1 | -341.5069 | -39.9951 | 7.5735 | 0 | -11.4639 | 60.8469 | 384 | 1 | P1
Piso 0 | C36 | 384 | (22_d) 1.2CM+CV+0.40SismoX+0.12SismoY (R=2.5) Max | 0 | -226.5375 | -26.5346 | 19.8095 | 0 | 3.271 | 39.3941 | 384 | 0 | P1
Piso 0 | C36 | 384 | (22_d) 1.2CM+CV+0.40SismoX+0.12SismoY (R=2.5) Max | 0.5 | -226.5375 | -26.5346 | 19.8095 | 0 | 0.4686 | 53.0459 | 384 | 0.5 | P1
Piso 0 | C36 | 384 | (22_d) 1.2CM+CV+0.40SismoX+0.12SismoY (R=2.5) Max | 1 | -226.5375 | -26.5346 | 19.8095 | 0 | 3.6469 | 66.7057 | 384 | 1 | P1
Piso 0 | C36 | 384 | (22_d) 1.2CM+CV+0.40SismoX+0.12SismoY (R=2.5) Min | 0 | -371.7182 | -41.9885 | -6.3926 | 0 | -10.1638 | -3.6722 | 384 | 0 | P1
Piso 0 | C36 | 384 | (22_d) 1.2CM+CV+0.40SismoX+0.12SismoY (R=2.5) Min | 0.5 | -371.7182 | -41.9885 | -6.3926 | 0 | -14.0698 | 16.9374 | 384 | 0.5 | P1
Piso 0 | C36 | 384 | (22_d) 1.2CM+CV+0.40SismoX+0.12SismoY (R=2.5) Min | 1 | -371.7182 | -41.9885 | -6.3926 | 0 | -23.9565 | 37.5392 | 384 | 1 | P1
Piso 0 | C36 | 384 | (23_d) 1.2CM+CV+0.12SismoX+0.40SismoY (R=2.5) Max | 0 | -71.6483 | -30.7875 | 32.1478 | 0 | 7.6658 | 24.8812 | 384 | 0 | P1
Piso 0 | C36 | 384 | (23_d) 1.2CM+CV+0.12SismoX+0.40SismoY (R=2.5) Max | 0.5 | -71.6483 | -30.7875 | 32.1478 | 0 | -2.9139 | 41.5308 | 384 | 0.5 | P1
Piso 0 | C36 | 384 | (23_d) 1.2CM+CV+0.12SismoX+0.40SismoY (R=2.5) Max | 1 | -71.6483 | -30.7875 | 32.1478 | 0 | 6.4109 | 58.1932 | 384 | 1 | P1
Piso 0 | C36 | 384 | (23_d) 1.2CM+CV+0.12SismoX+0.40SismoY (R=2.5) Min | 0 | -526.6074 | -37.7355 | -18.7309 | 0 | -14.5586 | 10.8406 | 384 | 0 | P1
Piso 0 | C36 | 384 | (23_d) 1.2CM+CV+0.12SismoX+0.40SismoY (R=2.5) Min | 0.5 | -526.6074 | -37.7355 | -18.7309 | 0 | -10.6873 | 28.4526 | 384 | 0.5 | P1
Piso 0 | C36 | 384 | (23_d) 1.2CM+CV+0.12SismoX+0.40SismoY (R=2.5) Min | 1 | -526.6074 | -37.7355 | -18.7309 | 0 | -26.7205 | 46.0517 | 384 | 1 | P1
Piso 0 | C36 | 384 | (24_d) 0.9CM+0.40SismoX+0.12SismoY (R=2.5) Max | 0 | -98.7818 | -10.8023 | 17.051 | 0 | 4.6877 | 31.1902 | 384 | 0 | P1
Piso 0 | C36 | 384 | (24_d) 0.9CM+0.40SismoX+0.12SismoY (R=2.5) Max | 0.5 | -98.7818 | -10.8023 | 17.051 | 0 | 3.2645 | 36.9759 | 384 | 0.5 | P1
Piso 0 | C36 | 384 | (24_d) 0.9CM+0.40SismoX+0.12SismoY (R=2.5) Max | 1 | -98.7818 | -10.8023 | 17.051 | 0 | 7.822 | 42.7695 | 384 | 1 | P1
Piso 0 | C36 | 384 | (24_d) 0.9CM+0.40SismoX+0.12SismoY (R=2.5) Min | 0 | -243.9625 | -26.2562 | -9.1511 | 0 | -8.7471 | -11.8762 | 384 | 0 | P1
Piso 0 | C36 | 384 | (24_d) 0.9CM+0.40SismoX+0.12SismoY (R=2.5) Min | 0.5 | -243.9625 | -26.2562 | -9.1511 | 0 | -11.2739 | 0.8674 | 384 | 0.5 | P1
Piso 0 | C36 | 384 | (24_d) 0.9CM+0.40SismoX+0.12SismoY (R=2.5) Min | 1 | -243.9625 | -26.2562 | -9.1511 | 0 | -19.7814 | 13.603 | 384 | 1 | P1
Piso 0 | C36 | 384 | (25_d) 0.9CM+0.12SismoX+0.40SismoY (R=2.5) Max | 0 | 56.1074 | -15.0552 | 29.3893 | 0 | 9.0825 | 16.6773 | 384 | 0 | P1
Piso 0 | C36 | 384 | (25_d) 0.9CM+0.12SismoX+0.40SismoY (R=2.5) Max | 0.5 | 56.1074 | -15.0552 | 29.3893 | 0 | -0.118 | 25.4607 | 384 | 0.5 | P1
Piso 0 | C36 | 384 | (25_d) 0.9CM+0.12SismoX+0.40SismoY (R=2.5) Max | 1 | 56.1074 | -15.0552 | 29.3893 | 0 | 10.586 | 34.257 | 384 | 1 | P1
Piso 0 | C36 | 384 | (25_d) 0.9CM+0.12SismoX+0.40SismoY (R=2.5) Min | 0 | -398.8516 | -22.0032 | -21.4894 | 0 | -13.1419 | 2.6367 | 384 | 0 | P1
Piso 0 | C36 | 384 | (25_d) 0.9CM+0.12SismoX+0.40SismoY (R=2.5) Min | 0.5 | -398.8516 | -22.0032 | -21.4894 | 0 | -7.8914 | 12.3825 | 384 | 0.5 | P1
Piso 0 | C36 | 384 | (25_d) 0.9CM+0.12SismoX+0.40SismoY (R=2.5) Min | 1 | -398.8516 | -22.0032 | -21.4894 | 0 | -22.5454 | 22.1155 | 384 | 1 | P1
Piso 0 | C37 | 385 | (20_d) 1.4CM | 0 | -266.5789 | -37.7509 | 8.1149 | 0 | -9.3017 | 43.8452 | 385 | 0 | P1
Piso 0 | C37 | 385 | (20_d) 1.4CM | 0.5 | -266.5789 | -37.7509 | 8.1149 | 0 | -13.3592 | 62.7207 | 385 | 0.5 | P1
Piso 0 | C37 | 385 | (20_d) 1.4CM | 1 | -266.5789 | -37.7509 | 8.1149 | 0 | -17.4167 | 81.5961 | 385 | 1 | P1
Piso 0 | C37 | 385 | (21_d) 1.2CM+1.6CV | 0 | -341.5069 | -52.372 | 10.0042 | 0 | -11.4639 | 60.8469 | 385 | 0 | P1
Piso 0 | C37 | 385 | (21_d) 1.2CM+1.6CV | 0.5 | -341.5069 | -52.372 | 10.0042 | 0 | -16.466 | 87.0329 | 385 | 0.5 | P1
Piso 0 | C37 | 385 | (21_d) 1.2CM+1.6CV | 1 | -341.5069 | -52.372 | 10.0042 | 0 | -21.4681 | 113.2189 | 385 | 1 | P1
Piso 0 | C37 | 385 | (22_d) 1.2CM+CV+0.40SismoX+0.12SismoY (R=2.5) Max | 0 | -226.5375 | 2.9877 | 35.2665 | 0 | 3.6469 | 66.7057 | 385 | 0 | P1
Piso 0 | C37 | 385 | (22_d) 1.2CM+CV+0.40SismoX+0.12SismoY (R=2.5) Max | 0.5 | -226.5375 | 2.9877 | 35.2665 | 0 | 12.3814 | 85.0588 | 385 | 0.5 | P1
Piso 0 | C37 | 385 | (22_d) 1.2CM+CV+0.40SismoX+0.12SismoY (R=2.5) Max | 1 | -226.5375 | 2.9877 | 35.2665 | 0 | 21.1327 | 131.3958 | 385 | 1 | P1
Piso 0 | C37 | 385 | (22_d) 1.2CM+CV+0.40SismoX+0.12SismoY (R=2.5) Min | 0 | -371.7182 | -92.7211 | -17.5445 | 0 | -23.9565 | 37.5392 | 385 | 0 | P1
Piso 0 | C37 | 385 | (22_d) 1.2CM+CV+0.40SismoX+0.12SismoY (R=2.5) Min | 0.5 | -371.7182 | -92.7211 | -17.5445 | 0 | -41.552 | 64.0528 | 385 | 0.5 | P1
Piso 0 | C37 | 385 | (22_d) 1.2CM+CV+0.40SismoX+0.12SismoY (R=2.5) Min | 1 | -371.7182 | -92.7211 | -17.5445 | 0 | -59.1643 | 62.5825 | 385 | 1 | P1
Piso 0 | C37 | 385 | (23_d) 1.2CM+CV+0.12SismoX+0.40SismoY (R=2.5) Max | 0 | -71.6483 | -28.8654 | 75.3617 | 0 | 6.4109 | 58.1932 | 385 | 0 | P1
Piso 0 | C37 | 385 | (23_d) 1.2CM+CV+0.12SismoX+0.40SismoY (R=2.5) Max | 0.5 | -71.6483 | -28.8654 | 75.3617 | 0 | 35.2126 | 80.2043 | 385 | 0.5 | P1
Piso 0 | C37 | 385 | (23_d) 1.2CM+CV+0.12SismoX+0.40SismoY (R=2.5) Max | 1 | -71.6483 | -28.8654 | 75.3617 | 0 | 64.025 | 110.6207 | 385 | 1 | P1
Piso 0 | C37 | 385 | (23_d) 1.2CM+CV+0.12SismoX+0.40SismoY (R=2.5) Min | 0 | -526.6074 | -60.868 | -57.6397 | 0 | -26.7205 | 46.0517 | 385 | 0 | P1
Piso 0 | C37 | 385 | (23_d) 1.2CM+CV+0.12SismoX+0.40SismoY (R=2.5) Min | 0.5 | -526.6074 | -60.868 | -57.6397 | 0 | -64.3832 | 68.9073 | 385 | 0.5 | P1
Piso 0 | C37 | 385 | (23_d) 1.2CM+CV+0.12SismoX+0.40SismoY (R=2.5) Min | 1 | -526.6074 | -60.868 | -57.6397 | 0 | -102.0566 | 83.3576 | 385 | 1 | P1
Piso 0 | C37 | 385 | (24_d) 0.9CM+0.40SismoX+0.12SismoY (R=2.5) Max | 0 | -98.7818 | 23.586 | 31.6222 | 0 | 7.822 | 42.7695 | 385 | 0 | P1
Piso 0 | C37 | 385 | (24_d) 0.9CM+0.40SismoX+0.12SismoY (R=2.5) Max | 0.5 | -98.7818 | 23.586 | 31.6222 | 0 | 18.3787 | 50.8234 | 385 | 0.5 | P1
Piso 0 | C37 | 385 | (24_d) 0.9CM+0.40SismoX+0.12SismoY (R=2.5) Max | 1 | -98.7818 | 23.586 | 31.6222 | 0 | 28.9521 | 86.8613 | 385 | 1 | P1
Piso 0 | C37 | 385 | (24_d) 0.9CM+0.40SismoX+0.12SismoY (R=2.5) Min | 0 | -243.9625 | -72.1228 | -21.1887 | 0 | -19.7814 | 13.603 | 385 | 0 | P1
Piso 0 | C37 | 385 | (24_d) 0.9CM+0.40SismoX+0.12SismoY (R=2.5) Min | 0.5 | -243.9625 | -72.1228 | -21.1887 | 0 | -35.5548 | 29.8174 | 385 | 0.5 | P1
Piso 0 | C37 | 385 | (24_d) 0.9CM+0.40SismoX+0.12SismoY (R=2.5) Min | 1 | -243.9625 | -72.1228 | -21.1887 | 0 | -51.345 | 18.048 | 385 | 1 | P1
Piso 0 | C37 | 385 | (25_d) 0.9CM+0.12SismoX+0.40SismoY (R=2.5) Max | 0 | 56.1074 | -8.2671 | 71.7174 | 0 | 10.586 | 34.257 | 385 | 0 | P1
Piso 0 | C37 | 385 | (25_d) 0.9CM+0.12SismoX+0.40SismoY (R=2.5) Max | 0.5 | 56.1074 | -8.2671 | 71.7174 | 0 | 41.2099 | 45.9689 | 385 | 0.5 | P1
Piso 0 | C37 | 385 | (25_d) 0.9CM+0.12SismoX+0.40SismoY (R=2.5) Max | 1 | 56.1074 | -8.2671 | 71.7174 | 0 | 71.8444 | 66.0862 | 385 | 1 | P1
Piso 0 | C37 | 385 | (25_d) 0.9CM+0.12SismoX+0.40SismoY (R=2.5) Min | 0 | -398.8516 | -40.2698 | -61.2839 | 0 | -22.5454 | 22.1155 | 385 | 0 | P1
Piso 0 | C37 | 385 | (25_d) 0.9CM+0.12SismoX+0.40SismoY (R=2.5) Min | 0.5 | -398.8516 | -40.2698 | -61.2839 | 0 | -58.386 | 34.672 | 385 | 0.5 | P1
Piso 0 | C37 | 385 | (25_d) 0.9CM+0.12SismoX+0.40SismoY (R=2.5) Min | 1 | -398.8516 | -40.2698 | -61.2839 | 0 | -94.2373 | 38.8231 | 385 | 1 | P1
Piso 0 | C38 | 389 | (20_d) 1.4CM | 0 | -266.5789 | -39.168 | 8.4349 | 0 | -17.4167 | 81.5961 | 389 | 0 | P1
Piso 0 | C38 | 389 | (20_d) 1.4CM | 0.5 | -266.5789 | -39.168 | 8.4349 | 0 | -21.6341 | 101.1801 | 389 | 0.5 | P1
Piso 0 | C38 | 389 | (20_d) 1.4CM | 1 | -266.5789 | -39.168 | 8.4349 | 0 | -25.8516 | 120.7642 | 389 | 1 | P1
Piso 0 | C38 | 389 | (21_d) 1.2CM+1.6CV | 0 | -341.5069 | -54.3355 | 10.3991 | 0 | -21.4681 | 113.2189 | 389 | 0 | P1
Piso 0 | C38 | 389 | (21_d) 1.2CM+1.6CV | 0.5 | -341.5069 | -54.3355 | 10.3991 | 0 | -26.6677 | 140.3866 | 389 | 0.5 | P1
Piso 0 | C38 | 389 | (21_d) 1.2CM+1.6CV | 1 | -341.5069 | -54.3355 | 10.3991 | 0 | -31.8672 | 167.5544 | 389 | 1 | P1
Piso 0 | C38 | 389 | (22_d) 1.2CM+CV+0.40SismoX+0.12SismoY (R=2.5) Max | 0 | -226.5375 | 11.7105 | 38.73 | 0 | 21.1327 | 131.3958 | 389 | 0 | P1
Piso 0 | C38 | 389 | (22_d) 1.2CM+CV+0.40SismoX+0.12SismoY (R=2.5) Max | 0.5 | -226.5375 | 11.7105 | 38.73 | 0 | 31.2644 | 183.7927 | 389 | 0.5 | P1
Piso 0 | C38 | 389 | (22_d) 1.2CM+CV+0.40SismoX+0.12SismoY (R=2.5) Max | 1 | -226.5375 | 11.7105 | 38.73 | 0 | 41.4028 | 236.1936 | 389 | 1 | P1
Piso 0 | C38 | 389 | (22_d) 1.2CM+CV+0.40SismoX+0.12SismoY (R=2.5) Min | 0 | -371.7182 | -104.8093 | -20.3086 | 0 | -59.1643 | 62.5825 | 389 | 0 | P1
Piso 0 | C38 | 389 | (22_d) 1.2CM+CV+0.40SismoX+0.12SismoY (R=2.5) Min | 0.5 | -371.7182 | -104.8093 | -20.3086 | 0 | -78.5066 | 56.735 | 389 | 0.5 | P1
Piso 0 | C38 | 389 | (22_d) 1.2CM+CV+0.40SismoX+0.12SismoY (R=2.5) Min | 1 | -371.7182 | -104.8093 | -20.3086 | 0 | -97.8558 | 50.8835 | 389 | 1 | P1
Piso 0 | C38 | 389 | (23_d) 1.2CM+CV+0.12SismoX+0.40SismoY (R=2.5) Max | 0 | -71.6483 | -27.3291 | 85.7793 | 0 | 64.025 | 110.6207 | 389 | 0 | P1
Piso 0 | C38 | 389 | (23_d) 1.2CM+CV+0.12SismoX+0.40SismoY (R=2.5) Max | 0.5 | -71.6483 | -27.3291 | 85.7793 | 0 | 97.6965 | 143.4931 | 389 | 0.5 | P1
Piso 0 | C38 | 389 | (23_d) 1.2CM+CV+0.12SismoX+0.40SismoY (R=2.5) Max | 1 | -71.6483 | -27.3291 | 85.7793 | 0 | 131.3704 | 176.3702 | 389 | 1 | P1
Piso 0 | C38 | 389 | (23_d) 1.2CM+CV+0.12SismoX+0.40SismoY (R=2.5) Min | 0 | -526.6074 | -65.7697 | -67.358 | 0 | -102.0566 | 83.3576 | 389 | 0 | P1
Piso 0 | C38 | 389 | (23_d) 1.2CM+CV+0.12SismoX+0.40SismoY (R=2.5) Min | 0.5 | -526.6074 | -65.7697 | -67.358 | 0 | -144.9388 | 97.0346 | 389 | 0.5 | P1
Piso 0 | C38 | 389 | (23_d) 1.2CM+CV+0.12SismoX+0.40SismoY (R=2.5) Min | 1 | -526.6074 | -65.7697 | -67.358 | 0 | -187.8233 | 110.7069 | 389 | 1 | P1
Piso 0 | C38 | 389 | (24_d) 0.9CM+0.40SismoX+0.12SismoY (R=2.5) Max | 0 | -98.7818 | 33.0805 | 34.9417 | 0 | 28.9521 | 86.8613 | 389 | 0 | P1
Piso 0 | C38 | 389 | (24_d) 0.9CM+0.40SismoX+0.12SismoY (R=2.5) Max | 0.5 | -98.7818 | 33.0805 | 34.9417 | 0 | 40.9778 | 128.5733 | 389 | 0.5 | P1
Piso 0 | C38 | 389 | (24_d) 0.9CM+0.40SismoX+0.12SismoY (R=2.5) Max | 1 | -98.7818 | 33.0805 | 34.9417 | 0 | 53.0104 | 170.2892 | 389 | 1 | P1
Piso 0 | C38 | 389 | (24_d) 0.9CM+0.40SismoX+0.12SismoY (R=2.5) Min | 0 | -243.9625 | -83.4394 | -24.0968 | 0 | -51.345 | 18.048 | 389 | 0 | P1
Piso 0 | C38 | 389 | (24_d) 0.9CM+0.40SismoX+0.12SismoY (R=2.5) Min | 0.5 | -243.9625 | -83.4394 | -24.0968 | 0 | -68.7931 | 1.5155 | 389 | 0.5 | P1
Piso 0 | C38 | 389 | (24_d) 0.9CM+0.40SismoX+0.12SismoY (R=2.5) Min | 1 | -243.9625 | -83.4394 | -24.0968 | 0 | -86.2482 | -15.0209 | 389 | 1 | P1
Piso 0 | C38 | 389 | (25_d) 0.9CM+0.12SismoX+0.40SismoY (R=2.5) Max | 0 | 56.1074 | -5.9591 | 81.9911 | 0 | 71.8444 | 66.0862 | 389 | 0 | P1
Piso 0 | C38 | 389 | (25_d) 0.9CM+0.12SismoX+0.40SismoY (R=2.5) Max | 0.5 | 56.1074 | -5.9591 | 81.9911 | 0 | 107.41 | 88.2736 | 389 | 0.5 | P1
Piso 0 | C38 | 389 | (25_d) 0.9CM+0.12SismoX+0.40SismoY (R=2.5) Max | 1 | 56.1074 | -5.9591 | 81.9911 | 0 | 142.978 | 110.4657 | 389 | 1 | P1
Piso 0 | C38 | 389 | (25_d) 0.9CM+0.12SismoX+0.40SismoY (R=2.5) Min | 0 | -398.8516 | -44.3998 | -71.1462 | 0 | -94.2373 | 38.8231 | 389 | 0 | P1
Piso 0 | C38 | 389 | (25_d) 0.9CM+0.12SismoX+0.40SismoY (R=2.5) Min | 0.5 | -398.8516 | -44.3998 | -71.1462 | 0 | -135.2253 | 41.8151 | 389 | 0.5 | P1
Piso 0 | C38 | 389 | (25_d) 0.9CM+0.12SismoX+0.40SismoY (R=2.5) Min | 1 | -398.8516 | -44.3998 | -71.1462 | 0 | -176.2157 | 44.8025 | 389 | 1 | P1
Piso 0 | C39 | 392 | (20_d) 1.4CM | 0 | -266.5789 | -39.168 | 8.4349 | 0 | -25.8516 | 120.7642 | 392 | 0 | P1
Piso 0 | C39 | 392 | (20_d) 1.4CM | 0.2 | -266.5789 | -39.168 | 8.4349 | 0 | -27.5386 | 128.5978 | 392 | 0.2 | P1
Piso 0 | C39 | 392 | (20_d) 1.4CM | 0.4 | -266.5789 | -39.168 | 8.4349 | 0 | -29.2256 | 136.4314 | 392 | 0.4 | P1
Piso 0 | C39 | 392 | (21_d) 1.2CM+1.6CV | 0 | -341.5069 | -54.3355 | 10.3991 | 0 | -31.8672 | 167.5544 | 392 | 0 | P1
Piso 0 | C39 | 392 | (21_d) 1.2CM+1.6CV | 0.2 | -341.5069 | -54.3355 | 10.3991 | 0 | -33.9471 | 178.4215 | 392 | 0.2 | P1
Piso 0 | C39 | 392 | (21_d) 1.2CM+1.6CV | 0.4 | -341.5069 | -54.3355 | 10.3991 | 0 | -36.0269 | 189.2886 | 392 | 0.4 | P1
Piso 0 | C39 | 392 | (22_d) 1.2CM+CV+0.40SismoX+0.12SismoY (R=2.5) Max | 0 | -226.5375 | 11.7105 | 38.73 | 0 | 41.4028 | 236.1936 | 392 | 0 | P1
Piso 0 | C39 | 392 | (22_d) 1.2CM+CV+0.40SismoX+0.12SismoY (R=2.5) Max | 0.2 | -226.5375 | 11.7105 | 38.73 | 0 | 45.4595 | 257.1544 | 392 | 0.2 | P1
Piso 0 | C39 | 392 | (22_d) 1.2CM+CV+0.40SismoX+0.12SismoY (R=2.5) Max | 0.4 | -226.5375 | 11.7105 | 38.73 | 0 | 49.5167 | 278.1153 | 392 | 0.4 | P1
Piso 0 | C39 | 392 | (22_d) 1.2CM+CV+0.40SismoX+0.12SismoY (R=2.5) Min | 0 | -371.7182 | -104.8093 | -20.3086 | 0 | -97.8558 | 50.8835 | 392 | 0 | P1
Piso 0 | C39 | 392 | (22_d) 1.2CM+CV+0.40SismoX+0.12SismoY (R=2.5) Min | 0.2 | -371.7182 | -104.8093 | -20.3086 | 0 | -105.5967 | 48.5424 | 392 | 0.2 | P1
Piso 0 | C39 | 392 | (22_d) 1.2CM+CV+0.40SismoX+0.12SismoY (R=2.5) Min | 0.4 | -371.7182 | -104.8093 | -20.3086 | 0 | -113.3381 | 46.2012 | 392 | 0.4 | P1
Piso 0 | C39 | 392 | (23_d) 1.2CM+CV+0.12SismoX+0.40SismoY (R=2.5) Max | 0 | -71.6483 | -27.3291 | 85.7793 | 0 | 131.3704 | 176.3702 | 392 | 0 | P1
Piso 0 | C39 | 392 | (23_d) 1.2CM+CV+0.12SismoX+0.40SismoY (R=2.5) Max | 0.2 | -71.6483 | -27.3291 | 85.7793 | 0 | 144.8404 | 189.5217 | 392 | 0.2 | P1
Piso 0 | C39 | 392 | (23_d) 1.2CM+CV+0.12SismoX+0.40SismoY (R=2.5) Max | 0.4 | -71.6483 | -27.3291 | 85.7793 | 0 | 158.3105 | 202.6736 | 392 | 0.4 | P1
Piso 0 | C39 | 392 | (23_d) 1.2CM+CV+0.12SismoX+0.40SismoY (R=2.5) Min | 0 | -526.6074 | -65.7697 | -67.358 | 0 | -187.8233 | 110.7069 | 392 | 0 | P1
Piso 0 | C39 | 392 | (23_d) 1.2CM+CV+0.12SismoX+0.40SismoY (R=2.5) Min | 0.2 | -526.6074 | -65.7697 | -67.358 | 0 | -204.9776 | 116.1751 | 392 | 0.2 | P1
Piso 0 | C39 | 392 | (23_d) 1.2CM+CV+0.12SismoX+0.40SismoY (R=2.5) Min | 0.4 | -526.6074 | -65.7697 | -67.358 | 0 | -222.132 | 121.643 | 392 | 0.4 | P1
Piso 0 | C39 | 392 | (24_d) 0.9CM+0.40SismoX+0.12SismoY (R=2.5) Max | 0 | -98.7818 | 33.0805 | 34.9417 | 0 | 53.0104 | 170.2892 | 392 | 0 | P1
Piso 0 | C39 | 392 | (24_d) 0.9CM+0.40SismoX+0.12SismoY (R=2.5) Max | 0.2 | -98.7818 | 33.0805 | 34.9417 | 0 | 57.8247 | 186.976 | 392 | 0.2 | P1
Piso 0 | C39 | 392 | (24_d) 0.9CM+0.40SismoX+0.12SismoY (R=2.5) Max | 0.4 | -98.7818 | 33.0805 | 34.9417 | 0 | 62.6395 | 203.6629 | 392 | 0.4 | P1
Piso 0 | C39 | 392 | (24_d) 0.9CM+0.40SismoX+0.12SismoY (R=2.5) Min | 0 | -243.9625 | -83.4394 | -24.0968 | 0 | -86.2482 | -15.0209 | 392 | 0 | P1
Piso 0 | C39 | 392 | (24_d) 0.9CM+0.40SismoX+0.12SismoY (R=2.5) Min | 0.2 | -243.9625 | -83.4394 | -24.0968 | 0 | -93.2314 | -21.636 | 392 | 0.2 | P1
Piso 0 | C39 | 392 | (24_d) 0.9CM+0.40SismoX+0.12SismoY (R=2.5) Min | 0.4 | -243.9625 | -83.4394 | -24.0968 | 0 | -100.2153 | -28.2512 | 392 | 0.4 | P1
Piso 0 | C39 | 392 | (25_d) 0.9CM+0.12SismoX+0.40SismoY (R=2.5) Max | 0 | 56.1074 | -5.9591 | 81.9911 | 0 | 142.978 | 110.4657 | 392 | 0 | P1
Piso 0 | C39 | 392 | (25_d) 0.9CM+0.12SismoX+0.40SismoY (R=2.5) Max | 0.2 | 56.1074 | -5.9591 | 81.9911 | 0 | 157.2056 | 119.3433 | 392 | 0.2 | P1
Piso 0 | C39 | 392 | (25_d) 0.9CM+0.12SismoX+0.40SismoY (R=2.5) Max | 0.4 | 56.1074 | -5.9591 | 81.9911 | 0 | 171.4334 | 128.2212 | 392 | 0.4 | P1
Piso 0 | C39 | 392 | (25_d) 0.9CM+0.12SismoX+0.40SismoY (R=2.5) Min | 0 | -398.8516 | -44.3998 | -71.1462 | 0 | -176.2157 | 44.8025 | 392 | 0 | P1
Piso 0 | C39 | 392 | (25_d) 0.9CM+0.12SismoX+0.40SismoY (R=2.5) Min | 0.2 | -398.8516 | -44.3998 | -71.1462 | 0 | -192.6123 | 45.9967 | 392 | 0.2 | P1
Piso 0 | C39 | 392 | (25_d) 0.9CM+0.12SismoX+0.40SismoY (R=2.5) Min | 0.4 | -398.8516 | -44.3998 | -71.1462 | 0 | -209.0091 | 47.1906 | 392 | 0.4 | P1
Piso 0 | C40 | 394 | (20_d) 1.4CM | 0 | -277.8329 | 15.996 | -2.999 | 0 | 0 | 0 | 394 | 0 | P14
Piso 0 | C40 | 394 | (20_d) 1.4CM | 0.5 | -277.8329 | 15.996 | -2.999 | 0 | 1.4995 | -7.998 | 394 | 0.5 | P14
Piso 0 | C40 | 394 | (20_d) 1.4CM | 1 | -277.8329 | 15.996 | -2.999 | 0 | 2.999 | -15.996 | 394 | 1 | P14
Piso 0 | C40 | 394 | (21_d) 1.2CM+1.6CV | 0 | -355.7335 | 22.0851 | -3.6893 | 0 | 0 | 0 | 394 | 0 | P14
Piso 0 | C40 | 394 | (21_d) 1.2CM+1.6CV | 0.5 | -355.7335 | 22.0851 | -3.6893 | 0 | 1.8447 | -11.0425 | 394 | 0.5 | P14
Piso 0 | C40 | 394 | (21_d) 1.2CM+1.6CV | 1 | -355.7335 | 22.0851 | -3.6893 | 0 | 3.6893 | -22.0851 | 394 | 1 | P14
Piso 0 | C40 | 394 | (22_d) 1.2CM+CV+0.40SismoX+0.12SismoY (R=2.5) Max | 0 | -236.5246 | 41.4892 | 3.0155 | 0 | 0 | 0 | 394 | 0 | P14
Piso 0 | C40 | 394 | (22_d) 1.2CM+CV+0.40SismoX+0.12SismoY (R=2.5) Max | 0.5 | -236.5246 | 41.4892 | 3.0155 | 0 | 4.7775 | 1.7998 | 394 | 0.5 | P14
Piso 0 | C40 | 394 | (22_d) 1.2CM+CV+0.40SismoX+0.12SismoY (R=2.5) Max | 1 | -236.5246 | 41.4892 | 3.0155 | 0 | 9.5551 | 3.5997 | 394 | 1 | P14
Piso 0 | C40 | 394 | (22_d) 1.2CM+CV+0.40SismoX+0.12SismoY (R=2.5) Min | 0 | -386.7491 | -3.5997 | -9.5551 | 0 | 0 | 0 | 394 | 0 | P14
Piso 0 | C40 | 394 | (22_d) 1.2CM+CV+0.40SismoX+0.12SismoY (R=2.5) Min | 0.5 | -386.7491 | -3.5997 | -9.5551 | 0 | -1.5078 | -20.7446 | 394 | 0.5 | P14
Piso 0 | C40 | 394 | (22_d) 1.2CM+CV+0.40SismoX+0.12SismoY (R=2.5) Min | 1 | -386.7491 | -3.5997 | -9.5551 | 0 | -3.0155 | -41.4892 | 394 | 1 | P14
Piso 0 | C40 | 394 | (23_d) 1.2CM+CV+0.12SismoX+0.40SismoY (R=2.5) Max | 0 | -82.6754 | 26.3771 | 7.9388 | 0 | 0 | 0 | 394 | 0 | P14
Piso 0 | C40 | 394 | (23_d) 1.2CM+CV+0.12SismoX+0.40SismoY (R=2.5) Max | 0.5 | -82.6754 | 26.3771 | 7.9388 | 0 | 7.2392 | -5.7562 | 394 | 0.5 | P14
Piso 0 | C40 | 394 | (23_d) 1.2CM+CV+0.12SismoX+0.40SismoY (R=2.5) Max | 1 | -82.6754 | 26.3771 | 7.9388 | 0 | 14.4784 | -11.5124 | 394 | 1 | P14
Piso 0 | C40 | 394 | (23_d) 1.2CM+CV+0.12SismoX+0.40SismoY (R=2.5) Min | 0 | -540.5983 | 11.5124 | -14.4784 | 0 | 0 | 0 | 394 | 0 | P14
Piso 0 | C40 | 394 | (23_d) 1.2CM+CV+0.12SismoX+0.40SismoY (R=2.5) Min | 0.5 | -540.5983 | 11.5124 | -14.4784 | 0 | -3.9694 | -13.1886 | 394 | 0.5 | P14
Piso 0 | C40 | 394 | (23_d) 1.2CM+CV+0.12SismoX+0.40SismoY (R=2.5) Min | 1 | -540.5983 | 11.5124 | -14.4784 | 0 | -7.9388 | -26.3771 | 394 | 1 | P14
Piso 0 | C40 | 394 | (24_d) 0.9CM+0.40SismoX+0.12SismoY (R=2.5) Max | 0 | -103.4946 | 32.8276 | 4.3574 | 0 | 0 | 0 | 394 | 0 | P14
Piso 0 | C40 | 394 | (24_d) 0.9CM+0.40SismoX+0.12SismoY (R=2.5) Max | 0.5 | -103.4946 | 32.8276 | 4.3574 | 0 | 4.1066 | 6.1306 | 394 | 0.5 | P14
Piso 0 | C40 | 394 | (24_d) 0.9CM+0.40SismoX+0.12SismoY (R=2.5) Max | 1 | -103.4946 | 32.8276 | 4.3574 | 0 | 8.2132 | 12.2613 | 394 | 1 | P14
Piso 0 | C40 | 394 | (24_d) 0.9CM+0.40SismoX+0.12SismoY (R=2.5) Min | 0 | -253.7191 | -12.2613 | -8.2132 | 0 | 0 | 0 | 394 | 0 | P14
Piso 0 | C40 | 394 | (24_d) 0.9CM+0.40SismoX+0.12SismoY (R=2.5) Min | 0.5 | -253.7191 | -12.2613 | -8.2132 | 0 | -2.1787 | -16.4138 | 394 | 0.5 | P14
Piso 0 | C40 | 394 | (24_d) 0.9CM+0.40SismoX+0.12SismoY (R=2.5) Min | 1 | -253.7191 | -12.2613 | -8.2132 | 0 | -4.3574 | -32.8276 | 394 | 1 | P14
Piso 0 | C40 | 394 | (25_d) 0.9CM+0.12SismoX+0.40SismoY (R=2.5) Max | 0 | 50.3546 | 17.7155 | 9.2806 | 0 | 0 | 0 | 394 | 0 | P14
Piso 0 | C40 | 394 | (25_d) 0.9CM+0.12SismoX+0.40SismoY (R=2.5) Max | 0.5 | 50.3546 | 17.7155 | 9.2806 | 0 | 6.5682 | -1.4254 | 394 | 0.5 | P14
Piso 0 | C40 | 394 | (25_d) 0.9CM+0.12SismoX+0.40SismoY (R=2.5) Max | 1 | 50.3546 | 17.7155 | 9.2806 | 0 | 13.1365 | -2.8508 | 394 | 1 | P14
Piso 0 | C40 | 394 | (25_d) 0.9CM+0.12SismoX+0.40SismoY (R=2.5) Min | 0 | -407.5683 | 2.8508 | -13.1365 | 0 | 0 | 0 | 394 | 0 | P14
Piso 0 | C40 | 394 | (25_d) 0.9CM+0.12SismoX+0.40SismoY (R=2.5) Min | 0.5 | -407.5683 | 2.8508 | -13.1365 | 0 | -4.6403 | -8.8578 | 394 | 0.5 | P14
Piso 0 | C40 | 394 | (25_d) 0.9CM+0.12SismoX+0.40SismoY (R=2.5) Min | 1 | -407.5683 | 2.8508 | -13.1365 | 0 | -9.2806 | -17.7155 | 394 | 1 | P14
Piso 0 | C41 | 395 | (20_d) 1.4CM | 0 | -277.8329 | 30.8052 | -6.3171 | 0 | 2.999 | -15.996 | 395 | 0 | P14
Piso 0 | C41 | 395 | (20_d) 1.4CM | 0.5 | -277.8329 | 30.8052 | -6.3171 | 0 | 6.1575 | -31.3986 | 395 | 0.5 | P14
Piso 0 | C41 | 395 | (20_d) 1.4CM | 1 | -277.8329 | 30.8052 | -6.3171 | 0 | 9.3161 | -46.8012 | 395 | 1 | P14
Piso 0 | C41 | 395 | (21_d) 1.2CM+1.6CV | 0 | -355.7335 | 42.5028 | -7.7471 | 0 | 3.6893 | -22.0851 | 395 | 0 | P14
Piso 0 | C41 | 395 | (21_d) 1.2CM+1.6CV | 0.5 | -355.7335 | 42.5028 | -7.7471 | 0 | 7.5628 | -43.3365 | 395 | 0.5 | P14
Piso 0 | C41 | 395 | (21_d) 1.2CM+1.6CV | 1 | -355.7335 | 42.5028 | -7.7471 | 0 | 11.4364 | -64.5879 | 395 | 1 | P14
Piso 0 | C41 | 395 | (22_d) 1.2CM+CV+0.40SismoX+0.12SismoY (R=2.5) Max | 0 | -236.5246 | 45.3776 | 7.8289 | 0 | 9.5551 | 3.5997 | 395 | 0 | P14
Piso 0 | C41 | 395 | (22_d) 1.2CM+CV+0.40SismoX+0.12SismoY (R=2.5) Max | 0.5 | -236.5246 | 45.3776 | 7.8289 | 0 | 14.1996 | -18.6508 | 395 | 0.5 | P14
Piso 0 | C41 | 395 | (22_d) 1.2CM+CV+0.40SismoX+0.12SismoY (R=2.5) Max | 1 | -236.5246 | 45.3776 | 7.8289 | 0 | 24.9654 | -40.8926 | 395 | 1 | P14
Piso 0 | C41 | 395 | (22_d) 1.2CM+CV+0.40SismoX+0.12SismoY (R=2.5) Min | 0 | -386.7491 | 27.5543 | -21.5737 | 0 | -3.0155 | -41.4892 | 395 | 0 | P14
Piso 0 | C41 | 395 | (22_d) 1.2CM+CV+0.40SismoX+0.12SismoY (R=2.5) Min | 0.5 | -386.7491 | 27.5543 | -21.5737 | 0 | -0.7876 | -55.7046 | 395 | 0.5 | P14
Piso 0 | C41 | 395 | (22_d) 1.2CM+CV+0.40SismoX+0.12SismoY (R=2.5) Min | 1 | -386.7491 | 27.5543 | -21.5737 | 0 | -4.6811 | -69.9288 | 395 | 1 | P14
Piso 0 | C41 | 395 | (23_d) 1.2CM+CV+0.12SismoX+0.40SismoY (R=2.5) Max | 0 | -82.6754 | 40.4526 | 18.9654 | 0 | 14.4784 | -11.5124 | 395 | 0 | P14
Piso 0 | C41 | 395 | (23_d) 1.2CM+CV+0.12SismoX+0.40SismoY (R=2.5) Max | 0.5 | -82.6754 | 40.4526 | 18.9654 | 0 | 10.4088 | -30.3072 | 395 | 0.5 | P14
Piso 0 | C41 | 395 | (23_d) 1.2CM+CV+0.12SismoX+0.40SismoY (R=2.5) Max | 1 | -82.6754 | 40.4526 | 18.9654 | 0 | 26.7086 | -49.0906 | 395 | 1 | P14
Piso 0 | C41 | 395 | (23_d) 1.2CM+CV+0.12SismoX+0.40SismoY (R=2.5) Min | 0 | -540.5983 | 32.4792 | -32.7102 | 0 | -7.9388 | -26.3771 | 395 | 0 | P14
Piso 0 | C41 | 395 | (23_d) 1.2CM+CV+0.12SismoX+0.40SismoY (R=2.5) Min | 0.5 | -540.5983 | 32.4792 | -32.7102 | 0 | 3.0032 | -44.0483 | 395 | 0.5 | P14
Piso 0 | C41 | 395 | (23_d) 1.2CM+CV+0.12SismoX+0.40SismoY (R=2.5) Min | 1 | -540.5983 | 32.4792 | -32.7102 | 0 | -6.4242 | -61.7308 | 395 | 1 | P14
Piso 0 | C41 | 395 | (24_d) 0.9CM+0.40SismoX+0.12SismoY (R=2.5) Max | 0 | -103.4946 | 28.715 | 10.6404 | 0 | 8.2132 | 12.2613 | 395 | 0 | P14
Piso 0 | C41 | 395 | (24_d) 0.9CM+0.40SismoX+0.12SismoY (R=2.5) Max | 0.5 | -103.4946 | 28.715 | 10.6404 | 0 | 11.452 | -1.6579 | 395 | 0.5 | P14
Piso 0 | C41 | 395 | (24_d) 0.9CM+0.40SismoX+0.12SismoY (R=2.5) Max | 1 | -103.4946 | 28.715 | 10.6404 | 0 | 20.8121 | -15.5684 | 395 | 1 | P14
Piso 0 | C41 | 395 | (24_d) 0.9CM+0.40SismoX+0.12SismoY (R=2.5) Min | 0 | -253.7191 | 10.8917 | -18.7623 | 0 | -4.3574 | -32.8276 | 395 | 0 | P14
Piso 0 | C41 | 395 | (24_d) 0.9CM+0.40SismoX+0.12SismoY (R=2.5) Min | 0.5 | -253.7191 | 10.8917 | -18.7623 | 0 | -3.5352 | -38.7117 | 395 | 0.5 | P14
Piso 0 | C41 | 395 | (24_d) 0.9CM+0.40SismoX+0.12SismoY (R=2.5) Min | 1 | -253.7191 | 10.8917 | -18.7623 | 0 | -8.8343 | -44.6046 | 395 | 1 | P14
Piso 0 | C41 | 395 | (25_d) 0.9CM+0.12SismoX+0.40SismoY (R=2.5) Max | 0 | 50.3546 | 23.79 | 21.7768 | 0 | 13.1365 | -2.8508 | 395 | 0 | P14
Piso 0 | C41 | 395 | (25_d) 0.9CM+0.12SismoX+0.40SismoY (R=2.5) Max | 0.5 | 50.3546 | 23.79 | 21.7768 | 0 | 7.6612 | -13.3143 | 395 | 0.5 | P14
Piso 0 | C41 | 395 | (25_d) 0.9CM+0.12SismoX+0.40SismoY (R=2.5) Max | 1 | 50.3546 | 23.79 | 21.7768 | 0 | 22.5553 | -23.7664 | 395 | 1 | P14
Piso 0 | C41 | 395 | (25_d) 0.9CM+0.12SismoX+0.40SismoY (R=2.5) Min | 0 | -407.5683 | 15.8166 | -29.8988 | 0 | -9.2806 | -17.7155 | 395 | 0 | P14
Piso 0 | C41 | 395 | (25_d) 0.9CM+0.12SismoX+0.40SismoY (R=2.5) Min | 0.5 | -407.5683 | 15.8166 | -29.8988 | 0 | 0.2556 | -27.0554 | 395 | 0.5 | P14
Piso 0 | C41 | 395 | (25_d) 0.9CM+0.12SismoX+0.40SismoY (R=2.5) Min | 1 | -407.5683 | 15.8166 | -29.8988 | 0 | -10.5775 | -36.4066 | 395 | 1 | P14
Piso 0 | C42 | 396 | (20_d) 1.4CM | 0 | -277.8329 | 40.4349 | -8.7131 | 0 | 9.3161 | -46.8012 | 396 | 0 | P14
Piso 0 | C42 | 396 | (20_d) 1.4CM | 0.5 | -277.8329 | 40.4349 | -8.7131 | 0 | 13.6726 | -67.0187 | 396 | 0.5 | P14
Piso 0 | C42 | 396 | (20_d) 1.4CM | 1 | -277.8329 | 40.4349 | -8.7131 | 0 | 18.0291 | -87.2361 | 396 | 1 | P14
Piso 0 | C42 | 396 | (21_d) 1.2CM+1.6CV | 0 | -355.7335 | 55.767 | -10.6683 | 0 | 11.4364 | -64.5879 | 396 | 0 | P14
Piso 0 | C42 | 396 | (21_d) 1.2CM+1.6CV | 0.5 | -355.7335 | 55.767 | -10.6683 | 0 | 16.7705 | -92.4714 | 396 | 0.5 | P14
Piso 0 | C42 | 396 | (21_d) 1.2CM+1.6CV | 1 | -355.7335 | 55.767 | -10.6683 | 0 | 22.1047 | -120.3549 | 396 | 1 | P14
Piso 0 | C42 | 396 | (22_d) 1.2CM+CV+0.40SismoX+0.12SismoY (R=2.5) Max | 0 | -236.5246 | 99.586 | 21.1174 | 0 | 24.9654 | -40.8926 | 396 | 0 | P14
Piso 0 | C42 | 396 | (22_d) 1.2CM+CV+0.40SismoX+0.12SismoY (R=2.5) Max | 0.5 | -236.5246 | 99.586 | 21.1174 | 0 | 44.9716 | -66.6468 | 396 | 0.5 | P14
Piso 0 | C42 | 396 | (22_d) 1.2CM+CV+0.40SismoX+0.12SismoY (R=2.5) Max | 1 | -236.5246 | 99.586 | 21.1174 | 0 | 64.9892 | -64.7274 | 396 | 1 | P14
Piso 0 | C42 | 396 | (22_d) 1.2CM+CV+0.40SismoX+0.12SismoY (R=2.5) Min | 0 | -386.7491 | -3.8834 | -40.054 | 0 | -4.6811 | -69.9288 | 396 | 0 | P14
Piso 0 | C42 | 396 | (22_d) 1.2CM+CV+0.40SismoX+0.12SismoY (R=2.5) Min | 0.5 | -386.7491 | -3.8834 | -40.054 | 0 | -15.2189 | -92.0258 | 396 | 0.5 | P14
Piso 0 | C42 | 396 | (22_d) 1.2CM+CV+0.40SismoX+0.12SismoY (R=2.5) Min | 1 | -386.7491 | -3.8834 | -40.054 | 0 | -25.7682 | -141.7965 | 396 | 1 | P14
Piso 0 | C42 | 396 | (23_d) 1.2CM+CV+0.12SismoX+0.40SismoY (R=2.5) Max | 0 | -82.6754 | 65.1757 | 58.4533 | 0 | 26.7086 | -49.0906 | 396 | 0 | P14
Piso 0 | C42 | 396 | (23_d) 1.2CM+CV+0.12SismoX+0.40SismoY (R=2.5) Max | 0.5 | -82.6754 | 65.1757 | 58.4533 | 0 | 65.3894 | -72.682 | 396 | 0.5 | P14
Piso 0 | C42 | 396 | (23_d) 1.2CM+CV+0.12SismoX+0.40SismoY (R=2.5) Max | 1 | -82.6754 | 65.1757 | 58.4533 | 0 | 104.0801 | -87.9621 | 396 | 1 | P14
Piso 0 | C42 | 396 | (23_d) 1.2CM+CV+0.12SismoX+0.40SismoY (R=2.5) Min | 0 | -540.5983 | 30.5268 | -77.3899 | 0 | -6.4242 | -61.7308 | 396 | 0 | P14
Piso 0 | C42 | 396 | (23_d) 1.2CM+CV+0.12SismoX+0.40SismoY (R=2.5) Min | 0.5 | -540.5983 | 30.5268 | -77.3899 | 0 | -35.6367 | -85.9907 | 396 | 0.5 | P14
Piso 0 | C42 | 396 | (23_d) 1.2CM+CV+0.12SismoX+0.40SismoY (R=2.5) Min | 1 | -540.5983 | 30.5268 | -77.3899 | 0 | -64.8592 | -118.5618 | 396 | 1 | P14
Piso 0 | C42 | 396 | (24_d) 0.9CM+0.40SismoX+0.12SismoY (R=2.5) Max | 0 | -103.4946 | 77.7286 | 24.9845 | 0 | 20.8121 | -15.5684 | 396 | 0 | P14
Piso 0 | C42 | 396 | (24_d) 0.9CM+0.40SismoX+0.12SismoY (R=2.5) Max | 0.5 | -103.4946 | 77.7286 | 24.9845 | 0 | 38.8847 | -30.3939 | 396 | 0.5 | P14
Piso 0 | C42 | 396 | (24_d) 0.9CM+0.40SismoX+0.12SismoY (R=2.5) Max | 1 | -103.4946 | 77.7286 | 24.9845 | 0 | 56.9688 | -17.5458 | 396 | 1 | P14
Piso 0 | C42 | 396 | (24_d) 0.9CM+0.40SismoX+0.12SismoY (R=2.5) Min | 0 | -253.7191 | -25.7408 | -36.187 | 0 | -8.8343 | -44.6046 | 396 | 0 | P14
Piso 0 | C42 | 396 | (24_d) 0.9CM+0.40SismoX+0.12SismoY (R=2.5) Min | 0.5 | -253.7191 | -25.7408 | -36.187 | 0 | -21.3057 | -55.7729 | 396 | 0.5 | P14
Piso 0 | C42 | 396 | (24_d) 0.9CM+0.40SismoX+0.12SismoY (R=2.5) Min | 1 | -253.7191 | -25.7408 | -36.187 | 0 | -33.7885 | -94.6149 | 396 | 1 | P14
Piso 0 | C42 | 396 | (25_d) 0.9CM+0.12SismoX+0.40SismoY (R=2.5) Max | 0 | 50.3546 | 43.3183 | 62.3204 | 0 | 22.5553 | -23.7664 | 396 | 0 | P14
Piso 0 | C42 | 396 | (25_d) 0.9CM+0.12SismoX+0.40SismoY (R=2.5) Max | 0.5 | 50.3546 | 43.3183 | 62.3204 | 0 | 59.3025 | -36.4291 | 396 | 0.5 | P14
Piso 0 | C42 | 396 | (25_d) 0.9CM+0.12SismoX+0.40SismoY (R=2.5) Max | 1 | 50.3546 | 43.3183 | 62.3204 | 0 | 96.0598 | -40.7805 | 396 | 1 | P14
Piso 0 | C42 | 396 | (25_d) 0.9CM+0.12SismoX+0.40SismoY (R=2.5) Min | 0 | -407.5683 | 8.6694 | -73.5229 | 0 | -10.5775 | -36.4066 | 396 | 0 | P14
Piso 0 | C42 | 396 | (25_d) 0.9CM+0.12SismoX+0.40SismoY (R=2.5) Min | 0.5 | -407.5683 | 8.6694 | -73.5229 | 0 | -41.7235 | -49.7378 | 396 | 0.5 | P14
Piso 0 | C42 | 396 | (25_d) 0.9CM+0.12SismoX+0.40SismoY (R=2.5) Min | 1 | -407.5683 | 8.6694 | -73.5229 | 0 | -72.8795 | -71.3802 | 396 | 1 | P14
Piso 0 | C43 | 403 | (20_d) 1.4CM | 0 | -277.8329 | 41.9729 | -9.1403 | 0 | 18.0291 | -87.2361 | 403 | 0 | P14
Piso 0 | C43 | 403 | (20_d) 1.4CM | 0.5 | -277.8329 | 41.9729 | -9.1403 | 0 | 22.5993 | -108.2226 | 403 | 0.5 | P14
Piso 0 | C43 | 403 | (20_d) 1.4CM | 1 | -277.8329 | 41.9729 | -9.1403 | 0 | 27.1694 | -129.2091 | 403 | 1 | P14
Piso 0 | C43 | 403 | (21_d) 1.2CM+1.6CV | 0 | -355.7335 | 57.8831 | -11.1877 | 0 | 22.1047 | -120.3549 | 403 | 0 | P14
Piso 0 | C43 | 403 | (21_d) 1.2CM+1.6CV | 0.5 | -355.7335 | 57.8831 | -11.1877 | 0 | 27.6985 | -149.2964 | 403 | 0.5 | P14
Piso 0 | C43 | 403 | (21_d) 1.2CM+1.6CV | 1 | -355.7335 | 57.8831 | -11.1877 | 0 | 33.2924 | -178.238 | 403 | 1 | P14
Piso 0 | C43 | 403 | (22_d) 1.2CM+CV+0.40SismoX+0.12SismoY (R=2.5) Max | 0 | -236.5246 | 112.4852 | 24.3924 | 0 | 64.9892 | -64.7274 | 403 | 0 | P14
Piso 0 | C43 | 403 | (22_d) 1.2CM+CV+0.40SismoX+0.12SismoY (R=2.5) Max | 0.5 | -236.5246 | 112.4852 | 24.3924 | 0 | 87.1069 | -58.1609 | 403 | 0.5 | P14
Piso 0 | C43 | 403 | (22_d) 1.2CM+CV+0.40SismoX+0.12SismoY (R=2.5) Max | 1 | -236.5246 | 112.4852 | 24.3924 | 0 | 109.2278 | -51.5904 | 403 | 1 | P14
Piso 0 | C43 | 403 | (22_d) 1.2CM+CV+0.40SismoX+0.12SismoY (R=2.5) Min | 0 | -386.7491 | -13.1487 | -44.253 | 0 | -25.7682 | -141.7965 | 403 | 0 | P14
Piso 0 | C43 | 403 | (22_d) 1.2CM+CV+0.40SismoX+0.12SismoY (R=2.5) Min | 0.5 | -386.7491 | -13.1487 | -44.253 | 0 | -37.9557 | -198.0313 | 403 | 0.5 | P14
Piso 0 | C43 | 403 | (22_d) 1.2CM+CV+0.40SismoX+0.12SismoY (R=2.5) Min | 1 | -386.7491 | -13.1487 | -44.253 | 0 | -50.1462 | -254.27 | 403 | 1 | P14
Piso 0 | C43 | 403 | (23_d) 1.2CM+CV+0.12SismoX+0.40SismoY (R=2.5) Max | 0 | -82.6754 | 70.4099 | 68.315 | 0 | 104.0801 | -87.9621 | 403 | 0 | P14
Piso 0 | C43 | 403 | (23_d) 1.2CM+CV+0.12SismoX+0.40SismoY (R=2.5) Max | 0.5 | -82.6754 | 70.4099 | 68.315 | 0 | 148.1645 | -102.4377 | 403 | 0.5 | P14
Piso 0 | C43 | 403 | (23_d) 1.2CM+CV+0.12SismoX+0.40SismoY (R=2.5) Max | 1 | -82.6754 | 70.4099 | 68.315 | 0 | 192.2502 | -116.9087 | 403 | 1 | P14
Piso 0 | C43 | 403 | (23_d) 1.2CM+CV+0.12SismoX+0.40SismoY (R=2.5) Min | 0 | -540.5983 | 28.9266 | -88.1755 | 0 | -64.8592 | -118.5618 | 403 | 0 | P14
Piso 0 | C43 | 403 | (23_d) 1.2CM+CV+0.12SismoX+0.40SismoY (R=2.5) Min | 0.5 | -540.5983 | 28.9266 | -88.1755 | 0 | -99.0132 | -153.7545 | 403 | 0.5 | P14
Piso 0 | C43 | 403 | (23_d) 1.2CM+CV+0.12SismoX+0.40SismoY (R=2.5) Min | 1 | -540.5983 | 28.9266 | -88.1755 | 0 | -133.1686 | -188.9518 | 403 | 1 | P14
Piso 0 | C43 | 403 | (24_d) 0.9CM+0.40SismoX+0.12SismoY (R=2.5) Max | 0 | -103.4946 | 89.7996 | 28.4468 | 0 | 56.9688 | -17.5458 | 403 | 0 | P14
Piso 0 | C43 | 403 | (24_d) 0.9CM+0.40SismoX+0.12SismoY (R=2.5) Max | 0.5 | -103.4946 | 89.7996 | 28.4468 | 0 | 77.0594 | 0.3635 | 403 | 0.5 | P14
Piso 0 | C43 | 403 | (24_d) 0.9CM+0.40SismoX+0.12SismoY (R=2.5) Max | 1 | -103.4946 | 89.7996 | 28.4468 | 0 | 97.1531 | 18.2768 | 403 | 1 | P14
Piso 0 | C43 | 403 | (24_d) 0.9CM+0.40SismoX+0.12SismoY (R=2.5) Min | 0 | -253.7191 | -35.8344 | -40.1986 | 0 | -33.7885 | -94.6149 | 403 | 0 | P14
Piso 0 | C43 | 403 | (24_d) 0.9CM+0.40SismoX+0.12SismoY (R=2.5) Min | 0.5 | -253.7191 | -35.8344 | -40.1986 | 0 | -48.0032 | -139.5069 | 403 | 0.5 | P14
Piso 0 | C43 | 403 | (24_d) 0.9CM+0.40SismoX+0.12SismoY (R=2.5) Min | 1 | -253.7191 | -35.8344 | -40.1986 | 0 | -62.2209 | -184.4028 | 403 | 1 | P14
Piso 0 | C43 | 403 | (25_d) 0.9CM+0.12SismoX+0.40SismoY (R=2.5) Max | 0 | 50.3546 | 47.7243 | 72.3693 | 0 | 96.0598 | -40.7805 | 403 | 0 | P14
Piso 0 | C43 | 403 | (25_d) 0.9CM+0.12SismoX+0.40SismoY (R=2.5) Max | 0.5 | 50.3546 | 47.7243 | 72.3693 | 0 | 138.117 | -43.9132 | 403 | 0.5 | P14
Piso 0 | C43 | 403 | (25_d) 0.9CM+0.12SismoX+0.40SismoY (R=2.5) Max | 1 | 50.3546 | 47.7243 | 72.3693 | 0 | 180.1755 | -47.0414 | 403 | 1 | P14
Piso 0 | C43 | 403 | (25_d) 0.9CM+0.12SismoX+0.40SismoY (R=2.5) Min | 0 | -407.5683 | 6.2409 | -84.1212 | 0 | -72.8795 | -71.3802 | 403 | 0 | P14
Piso 0 | C43 | 403 | (25_d) 0.9CM+0.12SismoX+0.40SismoY (R=2.5) Min | 0.5 | -407.5683 | 6.2409 | -84.1212 | 0 | -109.0608 | -95.2301 | 403 | 0.5 | P14
Piso 0 | C43 | 403 | (25_d) 0.9CM+0.12SismoX+0.40SismoY (R=2.5) Min | 1 | -407.5683 | 6.2409 | -84.1212 | 0 | -145.2433 | -119.0845 | 403 | 1 | P14
Piso 0 | C44 | 404 | (20_d) 1.4CM | 0 | -277.8329 | 41.9729 | -9.1403 | 0 | 27.1694 | -129.2091 | 404 | 0 | P14
Piso 0 | C44 | 404 | (20_d) 1.4CM | 0.2 | -277.8329 | 41.9729 | -9.1403 | 0 | 28.9975 | -137.6036 | 404 | 0.2 | P14
Piso 0 | C44 | 404 | (20_d) 1.4CM | 0.4 | -277.8329 | 41.9729 | -9.1403 | 0 | 30.8256 | -145.9982 | 404 | 0.4 | P14
Piso 0 | C44 | 404 | (21_d) 1.2CM+1.6CV | 0 | -355.7335 | 57.8831 | -11.1877 | 0 | 33.2924 | -178.238 | 404 | 0 | P14
Piso 0 | C44 | 404 | (21_d) 1.2CM+1.6CV | 0.2 | -355.7335 | 57.8831 | -11.1877 | 0 | 35.5299 | -189.8146 | 404 | 0.2 | P14
Piso 0 | C44 | 404 | (21_d) 1.2CM+1.6CV | 0.4 | -355.7335 | 57.8831 | -11.1877 | 0 | 37.7675 | -201.3912 | 404 | 0.4 | P14
Piso 0 | C44 | 404 | (22_d) 1.2CM+CV+0.40SismoX+0.12SismoY (R=2.5) Max | 0 | -236.5246 | 112.4852 | 24.3924 | 0 | 109.2278 | -51.5904 | 404 | 0 | P14
Piso 0 | C44 | 404 | (22_d) 1.2CM+CV+0.40SismoX+0.12SismoY (R=2.5) Max | 0.2 | -236.5246 | 112.4852 | 24.3924 | 0 | 118.0767 | -48.9618 | 404 | 0.2 | P14
Piso 0 | C44 | 404 | (22_d) 1.2CM+CV+0.40SismoX+0.12SismoY (R=2.5) Max | 0.4 | -236.5246 | 112.4852 | 24.3924 | 0 | 126.9257 | -46.3329 | 404 | 0.4 | P14
Piso 0 | C44 | 404 | (22_d) 1.2CM+CV+0.40SismoX+0.12SismoY (R=2.5) Min | 0 | -386.7491 | -13.1487 | -44.253 | 0 | -50.1462 | -254.27 | 404 | 0 | P14
Piso 0 | C44 | 404 | (22_d) 1.2CM+CV+0.40SismoX+0.12SismoY (R=2.5) Min | 0.2 | -386.7491 | -13.1487 | -44.253 | 0 | -55.023 | -276.766 | 404 | 0.2 | P14
Piso 0 | C44 | 404 | (22_d) 1.2CM+CV+0.40SismoX+0.12SismoY (R=2.5) Min | 0.4 | -386.7491 | -13.1487 | -44.253 | 0 | -59.8999 | -299.2621 | 404 | 0.4 | P14
Piso 0 | C44 | 404 | (23_d) 1.2CM+CV+0.12SismoX+0.40SismoY (R=2.5) Max | 0 | -82.6754 | 70.4099 | 68.315 | 0 | 192.2502 | -116.9087 | 404 | 0 | P14
Piso 0 | C44 | 404 | (23_d) 1.2CM+CV+0.12SismoX+0.40SismoY (R=2.5) Max | 0.2 | -82.6754 | 70.4099 | 68.315 | 0 | 209.8847 | -122.6964 | 404 | 0.2 | P14
Piso 0 | C44 | 404 | (23_d) 1.2CM+CV+0.12SismoX+0.40SismoY (R=2.5) Max | 0.4 | -82.6754 | 70.4099 | 68.315 | 0 | 227.5192 | -128.4838 | 404 | 0.4 | P14
Piso 0 | C44 | 404 | (23_d) 1.2CM+CV+0.12SismoX+0.40SismoY (R=2.5) Min | 0 | -540.5983 | 28.9266 | -88.1755 | 0 | -133.1686 | -188.9518 | 404 | 0 | P14
Piso 0 | C44 | 404 | (23_d) 1.2CM+CV+0.12SismoX+0.40SismoY (R=2.5) Min | 0.2 | -540.5983 | 28.9266 | -88.1755 | 0 | -146.831 | -203.0314 | 404 | 0.2 | P14
Piso 0 | C44 | 404 | (23_d) 1.2CM+CV+0.12SismoX+0.40SismoY (R=2.5) Min | 0.4 | -540.5983 | 28.9266 | -88.1755 | 0 | -160.4934 | -217.1113 | 404 | 0.4 | P14
Piso 0 | C44 | 404 | (24_d) 0.9CM+0.40SismoX+0.12SismoY (R=2.5) Max | 0 | -103.4946 | 89.7996 | 28.4468 | 0 | 97.1531 | 18.2768 | 404 | 0 | P14
Piso 0 | C44 | 404 | (24_d) 0.9CM+0.40SismoX+0.12SismoY (R=2.5) Max | 0.2 | -103.4946 | 89.7996 | 28.4468 | 0 | 105.1911 | 25.4426 | 404 | 0.2 | P14
Piso 0 | C44 | 404 | (24_d) 0.9CM+0.40SismoX+0.12SismoY (R=2.5) Max | 0.4 | -103.4946 | 89.7996 | 28.4468 | 0 | 113.2293 | 32.6086 | 404 | 0.4 | P14
Piso 0 | C44 | 404 | (24_d) 0.9CM+0.40SismoX+0.12SismoY (R=2.5) Min | 0 | -253.7191 | -35.8344 | -40.1986 | 0 | -62.2209 | -184.4028 | 404 | 0 | P14
Piso 0 | C44 | 404 | (24_d) 0.9CM+0.40SismoX+0.12SismoY (R=2.5) Min | 0.2 | -253.7191 | -35.8344 | -40.1986 | 0 | -67.9086 | -202.3616 | 404 | 0.2 | P14
Piso 0 | C44 | 404 | (24_d) 0.9CM+0.40SismoX+0.12SismoY (R=2.5) Min | 0.4 | -253.7191 | -35.8344 | -40.1986 | 0 | -73.5964 | -220.3206 | 404 | 0.4 | P14
Piso 0 | C44 | 404 | (25_d) 0.9CM+0.12SismoX+0.40SismoY (R=2.5) Max | 0 | 50.3546 | 47.7243 | 72.3693 | 0 | 180.1755 | -47.0414 | 404 | 0 | P14
Piso 0 | C44 | 404 | (25_d) 0.9CM+0.12SismoX+0.40SismoY (R=2.5) Max | 0.2 | 50.3546 | 47.7243 | 72.3693 | 0 | 196.9991 | -48.292 | 404 | 0.2 | P14
Piso 0 | C44 | 404 | (25_d) 0.9CM+0.12SismoX+0.40SismoY (R=2.5) Max | 0.4 | 50.3546 | 47.7243 | 72.3693 | 0 | 213.8228 | -49.5423 | 404 | 0.4 | P14
Piso 0 | C44 | 404 | (25_d) 0.9CM+0.12SismoX+0.40SismoY (R=2.5) Min | 0 | -407.5683 | 6.2409 | -84.1212 | 0 | -145.2433 | -119.0845 | 404 | 0 | P14
Piso 0 | C44 | 404 | (25_d) 0.9CM+0.12SismoX+0.40SismoY (R=2.5) Min | 0.2 | -407.5683 | 6.2409 | -84.1212 | 0 | -159.7166 | -128.627 | 404 | 0.2 | P14
Piso 0 | C44 | 404 | (25_d) 0.9CM+0.12SismoX+0.40SismoY (R=2.5) Min | 0.4 | -407.5683 | 6.2409 | -84.1212 | 0 | -174.1899 | -138.1697 | 404 | 0.4 | P14
Piso 0 | C45 | 405 | (20_d) 1.4CM | 0 | -265.8176 | 15.121 | 3.0746 | 0 | 0 | 0 | 405 | 0 | P3
Piso 0 | C45 | 405 | (20_d) 1.4CM | 0.5 | -265.8176 | 15.121 | 3.0746 | 0 | -1.5373 | -7.5605 | 405 | 0.5 | P3
Piso 0 | C45 | 405 | (20_d) 1.4CM | 1 | -265.8176 | 15.121 | 3.0746 | 0 | -3.0746 | -15.121 | 405 | 1 | P3
Piso 0 | C45 | 405 | (21_d) 1.2CM+1.6CV | 0 | -340.4868 | 20.9731 | 3.7796 | 0 | 0 | 0 | 405 | 0 | P3
Piso 0 | C45 | 405 | (21_d) 1.2CM+1.6CV | 0.5 | -340.4868 | 20.9731 | 3.7796 | 0 | -1.8898 | -10.4865 | 405 | 0.5 | P3
Piso 0 | C45 | 405 | (21_d) 1.2CM+1.6CV | 1 | -340.4868 | 20.9731 | 3.7796 | 0 | -3.7796 | -20.9731 | 405 | 1 | P3
Piso 0 | C45 | 405 | (22_d) 1.2CM+CV+0.40SismoX+0.12SismoY (R=2.5) Max | 0 | -225.8634 | 39.6323 | 10.2109 | 0 | 0 | 0 | 405 | 0 | P3
Piso 0 | C45 | 405 | (22_d) 1.2CM+CV+0.40SismoX+0.12SismoY (R=2.5) Max | 0.5 | -225.8634 | 39.6323 | 10.2109 | 0 | 1.755 | 1.8476 | 405 | 0.5 | P3
Piso 0 | C45 | 405 | (22_d) 1.2CM+CV+0.40SismoX+0.12SismoY (R=2.5) Max | 1 | -225.8634 | 39.6323 | 10.2109 | 0 | 3.51 | 3.6952 | 405 | 1 | P3
Piso 0 | C45 | 405 | (22_d) 1.2CM+CV+0.40SismoX+0.12SismoY (R=2.5) Min | 0 | -370.6278 | -3.6952 | -3.51 | 0 | 0 | 0 | 405 | 0 | P3
Piso 0 | C45 | 405 | (22_d) 1.2CM+CV+0.40SismoX+0.12SismoY (R=2.5) Min | 0.5 | -370.6278 | -3.6952 | -3.51 | 0 | -5.1055 | -19.8161 | 405 | 0.5 | P3
Piso 0 | C45 | 405 | (22_d) 1.2CM+CV+0.40SismoX+0.12SismoY (R=2.5) Min | 1 | -370.6278 | -3.6952 | -3.51 | 0 | -10.2109 | -39.6323 | 405 | 1 | P3
Piso 0 | C45 | 405 | (23_d) 1.2CM+CV+0.12SismoX+0.40SismoY (R=2.5) Max | 0 | -71.1035 | 25.3214 | 14.7251 | 0 | 0 | 0 | 405 | 0 | P3
Piso 0 | C45 | 405 | (23_d) 1.2CM+CV+0.12SismoX+0.40SismoY (R=2.5) Max | 0.5 | -71.1035 | 25.3214 | 14.7251 | 0 | 4.0121 | -5.3078 | 405 | 0.5 | P3
Piso 0 | C45 | 405 | (23_d) 1.2CM+CV+0.12SismoX+0.40SismoY (R=2.5) Max | 1 | -71.1035 | 25.3214 | 14.7251 | 0 | 8.0242 | -10.6156 | 405 | 1 | P3
Piso 0 | C45 | 405 | (23_d) 1.2CM+CV+0.12SismoX+0.40SismoY (R=2.5) Min | 0 | -525.3877 | 10.6156 | -8.0242 | 0 | 0 | 0 | 405 | 0 | P3
Piso 0 | C45 | 405 | (23_d) 1.2CM+CV+0.12SismoX+0.40SismoY (R=2.5) Min | 0.5 | -525.3877 | 10.6156 | -8.0242 | 0 | -7.3626 | -12.6607 | 405 | 0.5 | P3
Piso 0 | C45 | 405 | (23_d) 1.2CM+CV+0.12SismoX+0.40SismoY (R=2.5) Min | 1 | -525.3877 | 10.6156 | -8.0242 | 0 | -14.7251 | -25.3214 | 405 | 1 | P3
Piso 0 | C45 | 405 | (24_d) 0.9CM+0.40SismoX+0.12SismoY (R=2.5) Max | 0 | -98.5005 | 31.3844 | 8.8369 | 0 | 0 | 0 | 405 | 0 | P3
Piso 0 | C45 | 405 | (24_d) 0.9CM+0.40SismoX+0.12SismoY (R=2.5) Max | 0.5 | -98.5005 | 31.3844 | 8.8369 | 0 | 2.442 | 5.9715 | 405 | 0.5 | P3
Piso 0 | C45 | 405 | (24_d) 0.9CM+0.40SismoX+0.12SismoY (R=2.5) Max | 1 | -98.5005 | 31.3844 | 8.8369 | 0 | 4.8839 | 11.9431 | 405 | 1 | P3
Piso 0 | C45 | 405 | (24_d) 0.9CM+0.40SismoX+0.12SismoY (R=2.5) Min | 0 | -243.2649 | -11.9431 | -4.8839 | 0 | 0 | 0 | 405 | 0 | P3
Piso 0 | C45 | 405 | (24_d) 0.9CM+0.40SismoX+0.12SismoY (R=2.5) Min | 0.5 | -243.2649 | -11.9431 | -4.8839 | 0 | -4.4185 | -15.6922 | 405 | 0.5 | P3
Piso 0 | C45 | 405 | (24_d) 0.9CM+0.40SismoX+0.12SismoY (R=2.5) Min | 1 | -243.2649 | -11.9431 | -4.8839 | 0 | -8.8369 | -31.3844 | 405 | 1 | P3
Piso 0 | C45 | 405 | (25_d) 0.9CM+0.12SismoX+0.40SismoY (R=2.5) Max | 0 | 56.2594 | 17.0736 | 13.3511 | 0 | 0 | 0 | 405 | 0 | P3
Piso 0 | C45 | 405 | (25_d) 0.9CM+0.12SismoX+0.40SismoY (R=2.5) Max | 0.5 | 56.2594 | 17.0736 | 13.3511 | 0 | 4.6991 | -1.1839 | 405 | 0.5 | P3
Piso 0 | C45 | 405 | (25_d) 0.9CM+0.12SismoX+0.40SismoY (R=2.5) Max | 1 | 56.2594 | 17.0736 | 13.3511 | 0 | 9.3981 | -2.3678 | 405 | 1 | P3
Piso 0 | C45 | 405 | (25_d) 0.9CM+0.12SismoX+0.40SismoY (R=2.5) Min | 0 | -398.0248 | 2.3678 | -9.3981 | 0 | 0 | 0 | 405 | 0 | P3
Piso 0 | C45 | 405 | (25_d) 0.9CM+0.12SismoX+0.40SismoY (R=2.5) Min | 0.5 | -398.0248 | 2.3678 | -9.3981 | 0 | -6.6756 | -8.5368 | 405 | 0.5 | P3
Piso 0 | C45 | 405 | (25_d) 0.9CM+0.12SismoX+0.40SismoY (R=2.5) Min | 1 | -398.0248 | 2.3678 | -9.3981 | 0 | -13.3511 | -17.0736 | 405 | 1 | P3
Piso 0 | C46 | 406 | (20_d) 1.4CM | 0 | -265.8176 | 29.0091 | 6.1161 | 0 | -3.0746 | -15.121 | 406 | 0 | P3
Piso 0 | C46 | 406 | (20_d) 1.4CM | 0.5 | -265.8176 | 29.0091 | 6.1161 | 0 | -6.1326 | -29.6256 | 406 | 0.5 | P3
Piso 0 | C46 | 406 | (20_d) 1.4CM | 1 | -265.8176 | 29.0091 | 6.1161 | 0 | -9.1906 | -44.1301 | 406 | 1 | P3
Piso 0 | C46 | 406 | (21_d) 1.2CM+1.6CV | 0 | -340.4868 | 40.2228 | 7.5331 | 0 | -3.7796 | -20.9731 | 406 | 0 | P3
Piso 0 | C46 | 406 | (21_d) 1.2CM+1.6CV | 0.5 | -340.4868 | 40.2228 | 7.5331 | 0 | -7.5461 | -41.0845 | 406 | 0.5 | P3
Piso 0 | C46 | 406 | (21_d) 1.2CM+1.6CV | 1 | -340.4868 | 40.2228 | 7.5331 | 0 | -11.3127 | -61.1959 | 406 | 1 | P3
Piso 0 | C46 | 406 | (22_d) 1.2CM+CV+0.40SismoX+0.12SismoY (R=2.5) Max | 0 | -225.8634 | 42.1578 | 19.8022 | 0 | 3.51 | 3.6952 | 406 | 0 | P3
Piso 0 | C46 | 406 | (22_d) 1.2CM+CV+0.40SismoX+0.12SismoY (R=2.5) Max | 0.5 | -225.8634 | 42.1578 | 19.8022 | 0 | 0.5985 | -16.9812 | 406 | 0.5 | P3
Piso 0 | C46 | 406 | (22_d) 1.2CM+CV+0.40SismoX+0.12SismoY (R=2.5) Max | 1 | -225.8634 | 42.1578 | 19.8022 | 0 | 3.8033 | -37.6509 | 406 | 1 | P3
Piso 0 | C46 | 406 | (22_d) 1.2CM+CV+0.40SismoX+0.12SismoY (R=2.5) Min | 0 | -370.6278 | 26.7694 | -6.454 | 0 | -10.2109 | -39.6323 | 406 | 0 | P3
Piso 0 | C46 | 406 | (22_d) 1.2CM+CV+0.40SismoX+0.12SismoY (R=2.5) Min | 0.5 | -370.6278 | 26.7694 | -6.454 | 0 | -13.9736 | -53.4194 | 406 | 0.5 | P3
Piso 0 | C46 | 406 | (22_d) 1.2CM+CV+0.40SismoX+0.12SismoY (R=2.5) Min | 1 | -370.6278 | 26.7694 | -6.454 | 0 | -23.8524 | -67.2133 | 406 | 1 | P3
Piso 0 | C46 | 406 | (23_d) 1.2CM+CV+0.12SismoX+0.40SismoY (R=2.5) Max | 0 | -71.1035 | 37.9751 | 32.0701 | 0 | 8.0242 | -10.6156 | 406 | 0 | P3
Piso 0 | C46 | 406 | (23_d) 1.2CM+CV+0.12SismoX+0.40SismoY (R=2.5) Max | 0.5 | -71.1035 | 37.9751 | 32.0701 | 0 | -3.0262 | -28.2893 | 406 | 0.5 | P3
Piso 0 | C46 | 406 | (23_d) 1.2CM+CV+0.12SismoX+0.40SismoY (R=2.5) Max | 1 | -71.1035 | 37.9751 | 32.0701 | 0 | 6.2799 | -45.955 | 406 | 1 | P3
Piso 0 | C46 | 406 | (23_d) 1.2CM+CV+0.12SismoX+0.40SismoY (R=2.5) Min | 0 | -525.3877 | 30.9521 | -18.7219 | 0 | -14.7251 | -25.3214 | 406 | 0 | P3
Piso 0 | C46 | 406 | (23_d) 1.2CM+CV+0.12SismoX+0.40SismoY (R=2.5) Min | 0.5 | -525.3877 | 30.9521 | -18.7219 | 0 | -10.3489 | -42.1113 | 406 | 0.5 | P3
Piso 0 | C46 | 406 | (23_d) 1.2CM+CV+0.12SismoX+0.40SismoY (R=2.5) Min | 1 | -525.3877 | 30.9521 | -18.7219 | 0 | -26.329 | -58.9092 | 406 | 1 | P3
Piso 0 | C46 | 406 | (24_d) 0.9CM+0.40SismoX+0.12SismoY (R=2.5) Max | 0 | -98.5005 | 26.3429 | 17.0599 | 0 | 4.8839 | 11.9431 | 406 | 0 | P3
Piso 0 | C46 | 406 | (24_d) 0.9CM+0.40SismoX+0.12SismoY (R=2.5) Max | 0.5 | -98.5005 | 26.3429 | 17.0599 | 0 | 3.3437 | -0.8259 | 406 | 0.5 | P3
Piso 0 | C46 | 406 | (24_d) 0.9CM+0.40SismoX+0.12SismoY (R=2.5) Max | 1 | -98.5005 | 26.3429 | 17.0599 | 0 | 7.9196 | -13.5882 | 406 | 1 | P3
Piso 0 | C46 | 406 | (24_d) 0.9CM+0.40SismoX+0.12SismoY (R=2.5) Min | 0 | -243.2649 | 10.9545 | -9.1964 | 0 | -8.8369 | -31.3844 | 406 | 0 | P3
Piso 0 | C46 | 406 | (24_d) 0.9CM+0.40SismoX+0.12SismoY (R=2.5) Min | 0.5 | -243.2649 | 10.9545 | -9.1964 | 0 | -11.2284 | -37.2641 | 406 | 0.5 | P3
Piso 0 | C46 | 406 | (24_d) 0.9CM+0.40SismoX+0.12SismoY (R=2.5) Min | 1 | -243.2649 | 10.9545 | -9.1964 | 0 | -19.7361 | -43.1505 | 406 | 1 | P3
Piso 0 | C46 | 406 | (25_d) 0.9CM+0.12SismoX+0.40SismoY (R=2.5) Max | 0 | 56.2594 | 22.1602 | 29.3278 | 0 | 9.3981 | -2.3678 | 406 | 0 | P3
Piso 0 | C46 | 406 | (25_d) 0.9CM+0.12SismoX+0.40SismoY (R=2.5) Max | 0.5 | 56.2594 | 22.1602 | 29.3278 | 0 | -0.281 | -12.134 | 406 | 0.5 | P3
Piso 0 | C46 | 406 | (25_d) 0.9CM+0.12SismoX+0.40SismoY (R=2.5) Max | 1 | 56.2594 | 22.1602 | 29.3278 | 0 | 10.3962 | -21.8923 | 406 | 1 | P3
Piso 0 | C46 | 406 | (25_d) 0.9CM+0.12SismoX+0.40SismoY (R=2.5) Min | 0 | -398.0248 | 15.1372 | -21.4643 | 0 | -13.3511 | -17.0736 | 406 | 0 | P3
Piso 0 | C46 | 406 | (25_d) 0.9CM+0.12SismoX+0.40SismoY (R=2.5) Min | 0.5 | -398.0248 | 15.1372 | -21.4643 | 0 | -7.6037 | -25.9561 | 406 | 0.5 | P3
Piso 0 | C46 | 406 | (25_d) 0.9CM+0.12SismoX+0.40SismoY (R=2.5) Min | 1 | -398.0248 | 15.1372 | -21.4643 | 0 | -22.2127 | -34.8464 | 406 | 1 | P3
Piso 0 | C47 | 407 | (20_d) 1.4CM | 0 | -265.8176 | 37.991 | 8.1797 | 0 | -9.1906 | -44.1301 | 407 | 0 | P3
Piso 0 | C47 | 407 | (20_d) 1.4CM | 0.5 | -265.8176 | 37.991 | 8.1797 | 0 | -13.2805 | -63.1256 | 407 | 0.5 | P3
Piso 0 | C47 | 407 | (20_d) 1.4CM | 1 | -265.8176 | 37.991 | 8.1797 | 0 | -17.3703 | -82.1211 | 407 | 1 | P3
Piso 0 | C47 | 407 | (21_d) 1.2CM+1.6CV | 0 | -340.4868 | 52.6665 | 10.0859 | 0 | -11.3127 | -61.1959 | 407 | 0 | P3
Piso 0 | C47 | 407 | (21_d) 1.2CM+1.6CV | 0.5 | -340.4868 | 52.6665 | 10.0859 | 0 | -16.3556 | -87.5291 | 407 | 0.5 | P3
Piso 0 | C47 | 407 | (21_d) 1.2CM+1.6CV | 1 | -340.4868 | 52.6665 | 10.0859 | 0 | -21.3986 | -113.8624 | 407 | 1 | P3
Piso 0 | C47 | 407 | (22_d) 1.2CM+CV+0.40SismoX+0.12SismoY (R=2.5) Max | 0 | -225.8634 | 92.8196 | 35.3977 | 0 | 3.8033 | -37.6509 | 407 | 0 | P3
Piso 0 | C47 | 407 | (22_d) 1.2CM+CV+0.40SismoX+0.12SismoY (R=2.5) Max | 0.5 | -225.8634 | 92.8196 | 35.3977 | 0 | 12.5307 | -64.5423 | 407 | 0.5 | P3
Piso 0 | C47 | 407 | (22_d) 1.2CM+CV+0.40SismoX+0.12SismoY (R=2.5) Max | 1 | -225.8634 | 92.8196 | 35.3977 | 0 | 21.2754 | -63.2877 | 407 | 1 | P3
Piso 0 | C47 | 407 | (22_d) 1.2CM+CV+0.40SismoX+0.12SismoY (R=2.5) Min | 0 | -370.6278 | -2.5638 | -17.532 | 0 | -23.8524 | -67.2133 | 407 | 0 | P3
Piso 0 | C47 | 407 | (22_d) 1.2CM+CV+0.40SismoX+0.12SismoY (R=2.5) Min | 0.5 | -370.6278 | -2.5638 | -17.532 | 0 | -41.5127 | -85.4498 | 407 | 0.5 | P3
Piso 0 | C47 | 407 | (22_d) 1.2CM+CV+0.40SismoX+0.12SismoY (R=2.5) Min | 1 | -370.6278 | -2.5638 | -17.532 | 0 | -59.1902 | -131.8324 | 407 | 1 | P3
Piso 0 | C47 | 407 | (23_d) 1.2CM+CV+0.12SismoX+0.40SismoY (R=2.5) Max | 0 | -71.1035 | 60.7438 | 75.6716 | 0 | 6.2799 | -45.955 | 407 | 0 | P3
Piso 0 | C47 | 407 | (23_d) 1.2CM+CV+0.12SismoX+0.40SismoY (R=2.5) Max | 0.5 | -71.1035 | 60.7438 | 75.6716 | 0 | 35.1634 | -69.1904 | 407 | 0.5 | P3
Piso 0 | C47 | 407 | (23_d) 1.2CM+CV+0.12SismoX+0.40SismoY (R=2.5) Max | 1 | -71.1035 | 60.7438 | 75.6716 | 0 | 64.0586 | -83.9713 | 407 | 1 | P3
Piso 0 | C47 | 407 | (23_d) 1.2CM+CV+0.12SismoX+0.40SismoY (R=2.5) Min | 0 | -525.3877 | 29.5121 | -57.8059 | 0 | -26.329 | -58.9092 | 407 | 0 | P3
Piso 0 | C47 | 407 | (23_d) 1.2CM+CV+0.12SismoX+0.40SismoY (R=2.5) Min | 0.5 | -525.3877 | 29.5121 | -57.8059 | 0 | -64.1453 | -80.8018 | 407 | 0.5 | P3
Piso 0 | C47 | 407 | (23_d) 1.2CM+CV+0.12SismoX+0.40SismoY (R=2.5) Min | 1 | -525.3877 | 29.5121 | -57.8059 | 0 | -101.9734 | -111.1488 | 407 | 1 | P3
Piso 0 | C47 | 407 | (24_d) 0.9CM+0.40SismoX+0.12SismoY (R=2.5) Max | 0 | -98.5005 | 72.1145 | 31.7232 | 0 | 7.9196 | -13.5882 | 407 | 0 | P3
Piso 0 | C47 | 407 | (24_d) 0.9CM+0.40SismoX+0.12SismoY (R=2.5) Max | 0.5 | -98.5005 | 72.1145 | 31.7232 | 0 | 18.4843 | -30.127 | 407 | 0.5 | P3
Piso 0 | C47 | 407 | (24_d) 0.9CM+0.40SismoX+0.12SismoY (R=2.5) Max | 1 | -98.5005 | 72.1145 | 31.7232 | 0 | 29.0662 | -18.5198 | 407 | 1 | P3
Piso 0 | C47 | 407 | (24_d) 0.9CM+0.40SismoX+0.12SismoY (R=2.5) Min | 0 | -243.2649 | -23.2689 | -21.2064 | 0 | -19.7361 | -43.1505 | 407 | 0 | P3
Piso 0 | C47 | 407 | (24_d) 0.9CM+0.40SismoX+0.12SismoY (R=2.5) Min | 0.5 | -243.2649 | -23.2689 | -21.2064 | 0 | -35.5592 | -51.0345 | 407 | 0.5 | P3
Piso 0 | C47 | 407 | (24_d) 0.9CM+0.40SismoX+0.12SismoY (R=2.5) Min | 1 | -243.2649 | -23.2689 | -21.2064 | 0 | -51.3994 | -87.0644 | 407 | 1 | P3
Piso 0 | C47 | 407 | (25_d) 0.9CM+0.12SismoX+0.40SismoY (R=2.5) Max | 0 | 56.2594 | 40.0386 | 71.9971 | 0 | 10.3962 | -21.8923 | 407 | 0 | P3
Piso 0 | C47 | 407 | (25_d) 0.9CM+0.12SismoX+0.40SismoY (R=2.5) Max | 0.5 | 56.2594 | 40.0386 | 71.9971 | 0 | 41.1169 | -34.775 | 407 | 0.5 | P3
Piso 0 | C47 | 407 | (25_d) 0.9CM+0.12SismoX+0.40SismoY (R=2.5) Max | 1 | 56.2594 | 40.0386 | 71.9971 | 0 | 71.8494 | -39.2034 | 407 | 1 | P3
Piso 0 | C47 | 407 | (25_d) 0.9CM+0.12SismoX+0.40SismoY (R=2.5) Min | 0 | -398.0248 | 8.8069 | -61.4804 | 0 | -22.2127 | -34.8464 | 407 | 0 | P3
Piso 0 | C47 | 407 | (25_d) 0.9CM+0.12SismoX+0.40SismoY (R=2.5) Min | 0.5 | -398.0248 | 8.8069 | -61.4804 | 0 | -58.1918 | -46.3864 | 407 | 0.5 | P3
Piso 0 | C47 | 407 | (25_d) 0.9CM+0.12SismoX+0.40SismoY (R=2.5) Min | 1 | -398.0248 | 8.8069 | -61.4804 | 0 | -94.1826 | -66.3808 | 407 | 1 | P3
Piso 0 | C48 | 408 | (20_d) 1.4CM | 0 | -265.8176 | 39.4164 | 8.5253 | 0 | -17.3703 | -82.1211 | 408 | 0 | P3
Piso 0 | C48 | 408 | (20_d) 1.4CM | 0.5 | -265.8176 | 39.4164 | 8.5253 | 0 | -21.633 | -101.8293 | 408 | 0.5 | P3
Piso 0 | C48 | 408 | (20_d) 1.4CM | 1 | -265.8176 | 39.4164 | 8.5253 | 0 | -25.8956 | -121.5374 | 408 | 1 | P3
Piso 0 | C48 | 408 | (21_d) 1.2CM+1.6CV | 0 | -340.4868 | 54.6402 | 10.5146 | 0 | -21.3986 | -113.8624 | 408 | 0 | P3
Piso 0 | C48 | 408 | (21_d) 1.2CM+1.6CV | 0.5 | -340.4868 | 54.6402 | 10.5146 | 0 | -26.6558 | -141.1825 | 408 | 0.5 | P3
Piso 0 | C48 | 408 | (21_d) 1.2CM+1.6CV | 1 | -340.4868 | 54.6402 | 10.5146 | 0 | -31.9131 | -168.5026 | 408 | 1 | P3
Piso 0 | C48 | 408 | (22_d) 1.2CM+CV+0.40SismoX+0.12SismoY (R=2.5) Max | 0 | -225.8634 | 104.8858 | 38.8986 | 0 | 21.2754 | -63.2877 | 408 | 0 | P3
Piso 0 | C48 | 408 | (22_d) 1.2CM+CV+0.40SismoX+0.12SismoY (R=2.5) Max | 0.5 | -225.8634 | 104.8858 | 38.8986 | 0 | 31.3895 | -57.6756 | 408 | 0.5 | P3
Piso 0 | C48 | 408 | (22_d) 1.2CM+CV+0.40SismoX+0.12SismoY (R=2.5) Max | 1 | -225.8634 | 104.8858 | 38.8986 | 0 | 41.5107 | -52.0586 | 408 | 1 | P3
Piso 0 | C48 | 408 | (22_d) 1.2CM+CV+0.40SismoX+0.12SismoY (R=2.5) Min | 0 | -370.6278 | -11.2465 | -20.2749 | 0 | -59.1902 | -131.8324 | 408 | 0 | P3
Piso 0 | C48 | 408 | (22_d) 1.2CM+CV+0.40SismoX+0.12SismoY (R=2.5) Min | 0.5 | -370.6278 | -11.2465 | -20.2749 | 0 | -78.6162 | -184.2642 | 408 | 0.5 | P3
Piso 0 | C48 | 408 | (22_d) 1.2CM+CV+0.40SismoX+0.12SismoY (R=2.5) Min | 1 | -370.6278 | -11.2465 | -20.2749 | 0 | -98.0492 | -236.7008 | 408 | 1 | P3
Piso 0 | C48 | 408 | (23_d) 1.2CM+CV+0.12SismoX+0.40SismoY (R=2.5) Max | 0 | -71.1035 | 65.5484 | 86.1949 | 0 | 64.0586 | -83.9713 | 408 | 0 | P3
Piso 0 | C48 | 408 | (23_d) 1.2CM+CV+0.12SismoX+0.40SismoY (R=2.5) Max | 0.5 | -71.1035 | 65.5484 | 86.1949 | 0 | 97.8364 | -98.0395 | 408 | 0.5 | P3
Piso 0 | C48 | 408 | (23_d) 1.2CM+CV+0.12SismoX+0.40SismoY (R=2.5) Max | 1 | -71.1035 | 65.5484 | 86.1949 | 0 | 131.6166 | -112.1008 | 408 | 1 | P3
Piso 0 | C48 | 408 | (23_d) 1.2CM+CV+0.12SismoX+0.40SismoY (R=2.5) Min | 0 | -525.3877 | 28.0909 | -67.5712 | 0 | -101.9734 | -111.1488 | 408 | 0 | P3
Piso 0 | C48 | 408 | (23_d) 1.2CM+CV+0.12SismoX+0.40SismoY (R=2.5) Min | 0.5 | -525.3877 | 28.0909 | -67.5712 | 0 | -145.0631 | -143.9002 | 408 | 0.5 | P3
Piso 0 | C48 | 408 | (23_d) 1.2CM+CV+0.12SismoX+0.40SismoY (R=2.5) Min | 1 | -525.3877 | 28.0909 | -67.5712 | 0 | -188.1552 | -176.6586 | 408 | 1 | P3
Piso 0 | C48 | 408 | (24_d) 0.9CM+0.40SismoX+0.12SismoY (R=2.5) Max | 0 | -98.5005 | 83.4053 | 35.0673 | 0 | 29.0662 | -18.5198 | 408 | 0 | P3
Piso 0 | C48 | 408 | (24_d) 0.9CM+0.40SismoX+0.12SismoY (R=2.5) Max | 0.5 | -98.5005 | 83.4053 | 35.0673 | 0 | 41.096 | -2.1674 | 408 | 0.5 | P3
Piso 0 | C48 | 408 | (24_d) 0.9CM+0.40SismoX+0.12SismoY (R=2.5) Max | 1 | -98.5005 | 83.4053 | 35.0673 | 0 | 53.1328 | 14.1899 | 408 | 1 | P3
Piso 0 | C48 | 408 | (24_d) 0.9CM+0.40SismoX+0.12SismoY (R=2.5) Min | 0 | -243.2649 | -32.7271 | -24.1062 | 0 | -51.3994 | -87.0644 | 408 | 0 | P3
Piso 0 | C48 | 408 | (24_d) 0.9CM+0.40SismoX+0.12SismoY (R=2.5) Min | 0.5 | -243.2649 | -32.7271 | -24.1062 | 0 | -68.9098 | -128.756 | 408 | 0.5 | P3
Piso 0 | C48 | 408 | (24_d) 0.9CM+0.40SismoX+0.12SismoY (R=2.5) Min | 1 | -243.2649 | -32.7271 | -24.1062 | 0 | -86.4271 | -170.4523 | 408 | 1 | P3
Piso 0 | C48 | 408 | (25_d) 0.9CM+0.12SismoX+0.40SismoY (R=2.5) Max | 0 | 56.2594 | 44.0678 | 82.3636 | 0 | 71.8494 | -39.2034 | 408 | 0 | P3
Piso 0 | C48 | 408 | (25_d) 0.9CM+0.12SismoX+0.40SismoY (R=2.5) Max | 0.5 | 56.2594 | 44.0678 | 82.3636 | 0 | 107.5428 | -42.5313 | 408 | 0.5 | P3
Piso 0 | C48 | 408 | (25_d) 0.9CM+0.12SismoX+0.40SismoY (R=2.5) Max | 1 | 56.2594 | 44.0678 | 82.3636 | 0 | 143.2388 | -45.8523 | 408 | 1 | P3
Piso 0 | C48 | 408 | (25_d) 0.9CM+0.12SismoX+0.40SismoY (R=2.5) Min | 0 | -398.0248 | 6.6104 | -71.4025 | 0 | -94.1826 | -66.3808 | 408 | 0 | P3
Piso 0 | C48 | 408 | (25_d) 0.9CM+0.12SismoX+0.40SismoY (R=2.5) Min | 0.5 | -398.0248 | 6.6104 | -71.4025 | 0 | -135.3566 | -88.392 | 408 | 0.5 | P3
Piso 0 | C48 | 408 | (25_d) 0.9CM+0.12SismoX+0.40SismoY (R=2.5) Min | 1 | -398.0248 | 6.6104 | -71.4025 | 0 | -176.5331 | -110.4101 | 408 | 1 | P3
Piso 0 | C49 | 409 | (20_d) 1.4CM | 0 | -265.8176 | 39.4164 | 8.5253 | 0 | -25.8956 | -121.5374 | 409 | 0 | P3
Piso 0 | C49 | 409 | (20_d) 1.4CM | 0.2 | -265.8176 | 39.4164 | 8.5253 | 0 | -27.6007 | -129.4207 | 409 | 0.2 | P3
Piso 0 | C49 | 409 | (20_d) 1.4CM | 0.4 | -265.8176 | 39.4164 | 8.5253 | 0 | -29.3058 | -137.304 | 409 | 0.4 | P3
Piso 0 | C49 | 409 | (21_d) 1.2CM+1.6CV | 0 | -340.4868 | 54.6402 | 10.5146 | 0 | -31.9131 | -168.5026 | 409 | 0 | P3
Piso 0 | C49 | 409 | (21_d) 1.2CM+1.6CV | 0.2 | -340.4868 | 54.6402 | 10.5146 | 0 | -34.016 | -179.4306 | 409 | 0.2 | P3
Piso 0 | C49 | 409 | (21_d) 1.2CM+1.6CV | 0.4 | -340.4868 | 54.6402 | 10.5146 | 0 | -36.1189 | -190.3586 | 409 | 0.4 | P3
Piso 0 | C49 | 409 | (22_d) 1.2CM+CV+0.40SismoX+0.12SismoY (R=2.5) Max | 0 | -225.8634 | 104.8858 | 38.8986 | 0 | 41.5107 | -52.0586 | 409 | 0 | P3
Piso 0 | C49 | 409 | (22_d) 1.2CM+CV+0.40SismoX+0.12SismoY (R=2.5) Max | 0.2 | -225.8634 | 104.8858 | 38.8986 | 0 | 45.5604 | -49.8112 | 409 | 0.2 | P3
Piso 0 | C49 | 409 | (22_d) 1.2CM+CV+0.40SismoX+0.12SismoY (R=2.5) Max | 0.4 | -225.8634 | 104.8858 | 38.8986 | 0 | 49.6107 | -47.5636 | 409 | 0.4 | P3
Piso 0 | C49 | 409 | (22_d) 1.2CM+CV+0.40SismoX+0.12SismoY (R=2.5) Min | 0 | -370.6278 | -11.2465 | -20.2749 | 0 | -98.0492 | -236.7008 | 409 | 0 | P3
Piso 0 | C49 | 409 | (22_d) 1.2CM+CV+0.40SismoX+0.12SismoY (R=2.5) Min | 0.2 | -370.6278 | -11.2465 | -20.2749 | 0 | -105.8237 | -257.6761 | 409 | 0.2 | P3
Piso 0 | C49 | 409 | (22_d) 1.2CM+CV+0.40SismoX+0.12SismoY (R=2.5) Min | 0.4 | -370.6278 | -11.2465 | -20.2749 | 0 | -113.5988 | -278.6516 | 409 | 0.4 | P3
Piso 0 | C49 | 409 | (23_d) 1.2CM+CV+0.12SismoX+0.40SismoY (R=2.5) Max | 0 | -71.1035 | 65.5484 | 86.1949 | 0 | 131.6166 | -112.1008 | 409 | 0 | P3
Piso 0 | C49 | 409 | (23_d) 1.2CM+CV+0.12SismoX+0.40SismoY (R=2.5) Max | 0.2 | -71.1035 | 65.5484 | 86.1949 | 0 | 145.1292 | -117.7241 | 409 | 0.2 | P3
Piso 0 | C49 | 409 | (23_d) 1.2CM+CV+0.12SismoX+0.40SismoY (R=2.5) Max | 0.4 | -71.1035 | 65.5484 | 86.1949 | 0 | 158.6419 | -123.3468 | 409 | 0.4 | P3
Piso 0 | C49 | 409 | (23_d) 1.2CM+CV+0.12SismoX+0.40SismoY (R=2.5) Min | 0 | -525.3877 | 28.0909 | -67.5712 | 0 | -188.1552 | -176.6586 | 409 | 0 | P3
Piso 0 | C49 | 409 | (23_d) 1.2CM+CV+0.12SismoX+0.40SismoY (R=2.5) Min | 0.2 | -525.3877 | 28.0909 | -67.5712 | 0 | -205.3925 | -189.7632 | 409 | 0.2 | P3
Piso 0 | C49 | 409 | (23_d) 1.2CM+CV+0.12SismoX+0.40SismoY (R=2.5) Min | 0.4 | -525.3877 | 28.0909 | -67.5712 | 0 | -222.63 | -202.8683 | 409 | 0.4 | P3
Piso 0 | C49 | 409 | (24_d) 0.9CM+0.40SismoX+0.12SismoY (R=2.5) Max | 0 | -98.5005 | 83.4053 | 35.0673 | 0 | 53.1328 | 14.1899 | 409 | 0 | P3
Piso 0 | C49 | 409 | (24_d) 0.9CM+0.40SismoX+0.12SismoY (R=2.5) Max | 0.2 | -98.5005 | 83.4053 | 35.0673 | 0 | 57.9488 | 20.7334 | 409 | 0.2 | P3
Piso 0 | C49 | 409 | (24_d) 0.9CM+0.40SismoX+0.12SismoY (R=2.5) Max | 0.4 | -98.5005 | 83.4053 | 35.0673 | 0 | 62.7654 | 27.2771 | 409 | 0.4 | P3
Piso 0 | C49 | 409 | (24_d) 0.9CM+0.40SismoX+0.12SismoY (R=2.5) Min | 0 | -243.2649 | -32.7271 | -24.1062 | 0 | -86.4271 | -170.4523 | 409 | 0 | P3
Piso 0 | C49 | 409 | (24_d) 0.9CM+0.40SismoX+0.12SismoY (R=2.5) Min | 0.2 | -243.2649 | -32.7271 | -24.1062 | 0 | -93.4354 | -187.1314 | 409 | 0.2 | P3
Piso 0 | C49 | 409 | (24_d) 0.9CM+0.40SismoX+0.12SismoY (R=2.5) Min | 0.4 | -243.2649 | -32.7271 | -24.1062 | 0 | -100.4442 | -203.8108 | 409 | 0.4 | P3
Piso 0 | C49 | 409 | (25_d) 0.9CM+0.12SismoX+0.40SismoY (R=2.5) Max | 0 | 56.2594 | 44.0678 | 82.3636 | 0 | 143.2388 | -45.8523 | 409 | 0 | P3
Piso 0 | C49 | 409 | (25_d) 0.9CM+0.12SismoX+0.40SismoY (R=2.5) Max | 0.2 | 56.2594 | 44.0678 | 82.3636 | 0 | 157.5176 | -47.1795 | 409 | 0.2 | P3
Piso 0 | C49 | 409 | (25_d) 0.9CM+0.12SismoX+0.40SismoY (R=2.5) Max | 0.4 | 56.2594 | 44.0678 | 82.3636 | 0 | 171.7966 | -48.5061 | 409 | 0.4 | P3
Piso 0 | C49 | 409 | (25_d) 0.9CM+0.12SismoX+0.40SismoY (R=2.5) Min | 0 | -398.0248 | 6.6104 | -71.4025 | 0 | -176.5331 | -110.4101 | 409 | 0 | P3
Piso 0 | C49 | 409 | (25_d) 0.9CM+0.12SismoX+0.40SismoY (R=2.5) Min | 0.2 | -398.0248 | 6.6104 | -71.4025 | 0 | -193.0042 | -119.2186 | 409 | 0.2 | P3
Piso 0 | C49 | 409 | (25_d) 0.9CM+0.12SismoX+0.40SismoY (R=2.5) Min | 0.4 | -398.0248 | 6.6104 | -71.4025 | 0 | -209.4754 | -128.0276 | 409 | 0.4 | P3
Piso 0 | C50 | 410 | (20_d) 1.4CM | 0 | -289.7987 | -16.1869 | -2.6292 | 0 | 0 | 0 | 410 | 0 | P12
Piso 0 | C50 | 410 | (20_d) 1.4CM | 0.5 | -289.7987 | -16.1869 | -2.6292 | 0 | 1.3146 | 8.0935 | 410 | 0.5 | P12
Piso 0 | C50 | 410 | (20_d) 1.4CM | 1 | -289.7987 | -16.1869 | -2.6292 | 0 | 2.6292 | 16.1869 | 410 | 1 | P12
Piso 0 | C50 | 410 | (21_d) 1.2CM+1.6CV | 0 | -371.1722 | -22.2788 | -3.2218 | 0 | 0 | 0 | 410 | 0 | P12
Piso 0 | C50 | 410 | (21_d) 1.2CM+1.6CV | 0.5 | -371.1722 | -22.2788 | -3.2218 | 0 | 1.6109 | 11.1394 | 410 | 0.5 | P12
Piso 0 | C50 | 410 | (21_d) 1.2CM+1.6CV | 1 | -371.1722 | -22.2788 | -3.2218 | 0 | 3.2218 | 22.2788 | 410 | 1 | P12
Piso 0 | C50 | 410 | (22_d) 1.2CM+CV+0.40SismoX+0.12SismoY (R=2.5) Max | 0 | -239.2352 | 4.1292 | 3.3119 | 0 | 0 | 0 | 410 | 0 | P12
Piso 0 | C50 | 410 | (22_d) 1.2CM+CV+0.40SismoX+0.12SismoY (R=2.5) Max | 0.5 | -239.2352 | 4.1292 | 3.3119 | 0 | 4.5147 | 21.1918 | 410 | 0.5 | P12
Piso 0 | C50 | 410 | (22_d) 1.2CM+CV+0.40SismoX+0.12SismoY (R=2.5) Max | 1 | -239.2352 | 4.1292 | 3.3119 | 0 | 9.0293 | 42.3836 | 410 | 1 | P12
Piso 0 | C50 | 410 | (22_d) 1.2CM+CV+0.40SismoX+0.12SismoY (R=2.5) Min | 0 | -411.0292 | -42.3836 | -9.0293 | 0 | 0 | 0 | 410 | 0 | P12
Piso 0 | C50 | 410 | (22_d) 1.2CM+CV+0.40SismoX+0.12SismoY (R=2.5) Min | 0.5 | -411.0292 | -42.3836 | -9.0293 | 0 | -1.6559 | -2.0646 | 410 | 0.5 | P12
Piso 0 | C50 | 410 | (22_d) 1.2CM+CV+0.40SismoX+0.12SismoY (R=2.5) Min | 1 | -411.0292 | -42.3836 | -9.0293 | 0 | -3.3119 | -4.1292 | 410 | 1 | P12
Piso 0 | C50 | 410 | (23_d) 1.2CM+CV+0.12SismoX+0.40SismoY (R=2.5) Max | 0 | -72.1847 | -10.3677 | 8.808 | 0 | 0 | 0 | 410 | 0 | P12
Piso 0 | C50 | 410 | (23_d) 1.2CM+CV+0.12SismoX+0.40SismoY (R=2.5) Max | 0.5 | -72.1847 | -10.3677 | 8.808 | 0 | 7.2627 | 13.9434 | 410 | 0.5 | P12
Piso 0 | C50 | 410 | (23_d) 1.2CM+CV+0.12SismoX+0.40SismoY (R=2.5) Max | 1 | -72.1847 | -10.3677 | 8.808 | 0 | 14.5254 | 27.8867 | 410 | 1 | P12
Piso 0 | C50 | 410 | (23_d) 1.2CM+CV+0.12SismoX+0.40SismoY (R=2.5) Min | 0 | -578.0797 | -27.8867 | -14.5254 | 0 | 0 | 0 | 410 | 0 | P12
Piso 0 | C50 | 410 | (23_d) 1.2CM+CV+0.12SismoX+0.40SismoY (R=2.5) Min | 0.5 | -578.0797 | -27.8867 | -14.5254 | 0 | -4.404 | 5.1838 | 410 | 0.5 | P12
Piso 0 | C50 | 410 | (23_d) 1.2CM+CV+0.12SismoX+0.40SismoY (R=2.5) Min | 1 | -578.0797 | -27.8867 | -14.5254 | 0 | -8.808 | 10.3677 | 410 | 1 | P12
Piso 0 | C50 | 410 | (24_d) 0.9CM+0.40SismoX+0.12SismoY (R=2.5) Max | 0 | -100.4022 | 12.8506 | 4.4804 | 0 | 0 | 0 | 410 | 0 | P12
Piso 0 | C50 | 410 | (24_d) 0.9CM+0.40SismoX+0.12SismoY (R=2.5) Max | 0.5 | -100.4022 | 12.8506 | 4.4804 | 0 | 3.9304 | 16.8312 | 410 | 0.5 | P12
Piso 0 | C50 | 410 | (24_d) 0.9CM+0.40SismoX+0.12SismoY (R=2.5) Max | 1 | -100.4022 | 12.8506 | 4.4804 | 0 | 7.8608 | 33.6623 | 410 | 1 | P12
Piso 0 | C50 | 410 | (24_d) 0.9CM+0.40SismoX+0.12SismoY (R=2.5) Min | 0 | -272.1962 | -33.6623 | -7.8608 | 0 | 0 | 0 | 410 | 0 | P12
Piso 0 | C50 | 410 | (24_d) 0.9CM+0.40SismoX+0.12SismoY (R=2.5) Min | 0.5 | -272.1962 | -33.6623 | -7.8608 | 0 | -2.2402 | -6.4253 | 410 | 0.5 | P12
Piso 0 | C50 | 410 | (24_d) 0.9CM+0.40SismoX+0.12SismoY (R=2.5) Min | 1 | -272.1962 | -33.6623 | -7.8608 | 0 | -4.4804 | -12.8506 | 410 | 1 | P12
Piso 0 | C50 | 410 | (25_d) 0.9CM+0.12SismoX+0.40SismoY (R=2.5) Max | 0 | 66.6483 | -1.6463 | 9.9765 | 0 | 0 | 0 | 410 | 0 | P12
Piso 0 | C50 | 410 | (25_d) 0.9CM+0.12SismoX+0.40SismoY (R=2.5) Max | 0.5 | 66.6483 | -1.6463 | 9.9765 | 0 | 6.6785 | 9.5827 | 410 | 0.5 | P12
Piso 0 | C50 | 410 | (25_d) 0.9CM+0.12SismoX+0.40SismoY (R=2.5) Max | 1 | 66.6483 | -1.6463 | 9.9765 | 0 | 13.3569 | 19.1654 | 410 | 1 | P12
Piso 0 | C50 | 410 | (25_d) 0.9CM+0.12SismoX+0.40SismoY (R=2.5) Min | 0 | -439.2467 | -19.1654 | -13.3569 | 0 | 0 | 0 | 410 | 0 | P12
Piso 0 | C50 | 410 | (25_d) 0.9CM+0.12SismoX+0.40SismoY (R=2.5) Min | 0.5 | -439.2467 | -19.1654 | -13.3569 | 0 | -4.9882 | 0.8232 | 410 | 0.5 | P12
Piso 0 | C50 | 410 | (25_d) 0.9CM+0.12SismoX+0.40SismoY (R=2.5) Min | 1 | -439.2467 | -19.1654 | -13.3569 | 0 | -9.9765 | 1.6463 | 410 | 1 | P12
Piso 0 | C51 | 411 | (20_d) 1.4CM | 0 | -289.7987 | -31.1743 | -5.7049 | 0 | 2.6292 | 16.1869 | 411 | 0 | P12
Piso 0 | C51 | 411 | (20_d) 1.4CM | 0.5 | -289.7987 | -31.1743 | -5.7049 | 0 | 5.4817 | 31.7741 | 411 | 0.5 | P12
Piso 0 | C51 | 411 | (20_d) 1.4CM | 1 | -289.7987 | -31.1743 | -5.7049 | 0 | 8.3342 | 47.3612 | 411 | 1 | P12
Piso 0 | C51 | 411 | (21_d) 1.2CM+1.6CV | 0 | -371.1722 | -42.9254 | -6.9701 | 0 | 3.2218 | 22.2788 | 411 | 0 | P12
Piso 0 | C51 | 411 | (21_d) 1.2CM+1.6CV | 0.5 | -371.1722 | -42.9254 | -6.9701 | 0 | 6.7068 | 43.7416 | 411 | 0.5 | P12
Piso 0 | C51 | 411 | (21_d) 1.2CM+1.6CV | 1 | -371.1722 | -42.9254 | -6.9701 | 0 | 10.1919 | 65.2043 | 411 | 1 | P12
Piso 0 | C51 | 411 | (22_d) 1.2CM+CV+0.40SismoX+0.12SismoY (R=2.5) Max | 0 | -239.2352 | -27.9512 | 7.5495 | 0 | 9.0293 | 42.3836 | 411 | 0 | P12
Piso 0 | C51 | 411 | (22_d) 1.2CM+CV+0.40SismoX+0.12SismoY (R=2.5) Max | 0.5 | -239.2352 | -27.9512 | 7.5495 | 0 | 12.5181 | 57.4295 | 411 | 0.5 | P12
Piso 0 | C51 | 411 | (22_d) 1.2CM+CV+0.40SismoX+0.12SismoY (R=2.5) Max | 1 | -239.2352 | -27.9512 | 7.5495 | 0 | 22.4654 | 72.4856 | 411 | 1 | P12
Piso 0 | C51 | 411 | (22_d) 1.2CM+CV+0.40SismoX+0.12SismoY (R=2.5) Min | 0 | -411.0292 | -45.7463 | -19.9296 | 0 | -3.3119 | -4.1292 | 411 | 0 | P12
Piso 0 | C51 | 411 | (22_d) 1.2CM+CV+0.40SismoX+0.12SismoY (R=2.5) Min | 0.5 | -411.0292 | -45.7463 | -19.9296 | 0 | -0.6105 | 17.6736 | 411 | 0.5 | P12
Piso 0 | C51 | 411 | (22_d) 1.2CM+CV+0.40SismoX+0.12SismoY (R=2.5) Min | 1 | -411.0292 | -45.7463 | -19.9296 | 0 | -4.3679 | 39.4663 | 411 | 1 | P12
Piso 0 | C51 | 411 | (23_d) 1.2CM+CV+0.12SismoX+0.40SismoY (R=2.5) Max | 0 | -72.1847 | -30.9808 | 18.0745 | 0 | 14.5254 | 27.8867 | 411 | 0 | P12
Piso 0 | C51 | 411 | (23_d) 1.2CM+CV+0.12SismoX+0.40SismoY (R=2.5) Max | 0.5 | -72.1847 | -30.9808 | 18.0745 | 0 | 8.2184 | 46.8921 | 411 | 0.5 | P12
Piso 0 | C51 | 411 | (23_d) 1.2CM+CV+0.12SismoX+0.40SismoY (R=2.5) Max | 1 | -72.1847 | -30.9808 | 18.0745 | 0 | 23.4031 | 65.9035 | 411 | 1 | P12
Piso 0 | C51 | 411 | (23_d) 1.2CM+CV+0.12SismoX+0.40SismoY (R=2.5) Min | 0 | -578.0797 | -42.7166 | -30.4546 | 0 | -8.808 | 10.3677 | 411 | 0 | P12
Piso 0 | C51 | 411 | (23_d) 1.2CM+CV+0.12SismoX+0.40SismoY (R=2.5) Min | 0.5 | -578.0797 | -42.7166 | -30.4546 | 0 | 3.6891 | 28.2111 | 411 | 0.5 | P12
Piso 0 | C51 | 411 | (23_d) 1.2CM+CV+0.12SismoX+0.40SismoY (R=2.5) Min | 1 | -578.0797 | -42.7166 | -30.4546 | 0 | -5.3055 | 46.0483 | 411 | 1 | P12
Piso 0 | C51 | 411 | (24_d) 0.9CM+0.40SismoX+0.12SismoY (R=2.5) Max | 0 | -100.4022 | -11.1431 | 10.0721 | 0 | 7.8608 | 33.6623 | 411 | 0 | P12
Piso 0 | C51 | 411 | (24_d) 0.9CM+0.40SismoX+0.12SismoY (R=2.5) Max | 0.5 | -100.4022 | -11.1431 | 10.0721 | 0 | 10.0882 | 40.3042 | 411 | 0.5 | P12
Piso 0 | C51 | 411 | (24_d) 0.9CM+0.40SismoX+0.12SismoY (R=2.5) Max | 1 | -100.4022 | -11.1431 | 10.0721 | 0 | 18.7743 | 46.9562 | 411 | 1 | P12
Piso 0 | C51 | 411 | (24_d) 0.9CM+0.40SismoX+0.12SismoY (R=2.5) Min | 0 | -272.1962 | -28.9382 | -17.4071 | 0 | -4.4804 | -12.8506 | 411 | 0 | P12
Piso 0 | C51 | 411 | (24_d) 0.9CM+0.40SismoX+0.12SismoY (R=2.5) Min | 0.5 | -272.1962 | -28.9382 | -17.4071 | 0 | -3.0404 | 0.5482 | 411 | 0.5 | P12
Piso 0 | C51 | 411 | (24_d) 0.9CM+0.40SismoX+0.12SismoY (R=2.5) Min | 1 | -272.1962 | -28.9382 | -17.4071 | 0 | -8.059 | 13.9368 | 411 | 1 | P12
Piso 0 | C51 | 411 | (25_d) 0.9CM+0.12SismoX+0.40SismoY (R=2.5) Max | 0 | 66.6483 | -14.1727 | 20.5971 | 0 | 13.3569 | 19.1654 | 411 | 0 | P12
Piso 0 | C51 | 411 | (25_d) 0.9CM+0.12SismoX+0.40SismoY (R=2.5) Max | 0.5 | 66.6483 | -14.1727 | 20.5971 | 0 | 5.7886 | 29.7667 | 411 | 0.5 | P12
Piso 0 | C51 | 411 | (25_d) 0.9CM+0.12SismoX+0.40SismoY (R=2.5) Max | 1 | 66.6483 | -14.1727 | 20.5971 | 0 | 19.712 | 40.3741 | 411 | 1 | P12
Piso 0 | C51 | 411 | (25_d) 0.9CM+0.12SismoX+0.40SismoY (R=2.5) Min | 0 | -439.2467 | -25.9086 | -27.932 | 0 | -9.9765 | 1.6463 | 411 | 0 | P12
Piso 0 | C51 | 411 | (25_d) 0.9CM+0.12SismoX+0.40SismoY (R=2.5) Min | 0.5 | -439.2467 | -25.9086 | -27.932 | 0 | 1.2593 | 11.0857 | 411 | 0.5 | P12
Piso 0 | C51 | 411 | (25_d) 0.9CM+0.12SismoX+0.40SismoY (R=2.5) Min | 1 | -439.2467 | -25.9086 | -27.932 | 0 | -8.9966 | 20.5189 | 411 | 1 | P12
Piso 0 | C52 | 419 | (20_d) 1.4CM | 0 | -289.7987 | -40.9207 | -7.9873 | 0 | 8.3342 | 47.3612 | 419 | 0 | P12
Piso 0 | C52 | 419 | (20_d) 1.4CM | 0.5 | -289.7987 | -40.9207 | -7.9873 | 0 | 12.3278 | 67.8216 | 419 | 0.5 | P12
Piso 0 | C52 | 419 | (20_d) 1.4CM | 1 | -289.7987 | -40.9207 | -7.9873 | 0 | 16.3215 | 88.2819 | 419 | 1 | P12
Piso 0 | C52 | 419 | (21_d) 1.2CM+1.6CV | 0 | -371.1722 | -56.3602 | -9.7444 | 0 | 10.1919 | 65.2043 | 419 | 0 | P12
Piso 0 | C52 | 419 | (21_d) 1.2CM+1.6CV | 0.5 | -371.1722 | -56.3602 | -9.7444 | 0 | 15.0641 | 93.3844 | 419 | 0.5 | P12
Piso 0 | C52 | 419 | (21_d) 1.2CM+1.6CV | 1 | -371.1722 | -56.3602 | -9.7444 | 0 | 19.9362 | 121.5645 | 419 | 1 | P12
Piso 0 | C52 | 419 | (22_d) 1.2CM+CV+0.40SismoX+0.12SismoY (R=2.5) Max | 0 | -239.2352 | 3.2627 | 20.5813 | 0 | 22.4654 | 72.4856 | 419 | 0 | P12
Piso 0 | C52 | 419 | (22_d) 1.2CM+CV+0.40SismoX+0.12SismoY (R=2.5) Max | 0.5 | -239.2352 | 3.2627 | 20.5813 | 0 | 41.3945 | 92.8496 | 419 | 0.5 | P12
Piso 0 | C52 | 419 | (22_d) 1.2CM+CV+0.40SismoX+0.12SismoY (R=2.5) Max | 1 | -239.2352 | 3.2627 | 20.5813 | 0 | 60.3335 | 142.8173 | 419 | 1 | P12
Piso 0 | C52 | 419 | (22_d) 1.2CM+CV+0.40SismoX+0.12SismoY (R=2.5) Min | 0 | -411.0292 | -100.0191 | -37.8964 | 0 | -4.3679 | 39.4663 | 419 | 0 | P12
Piso 0 | C52 | 419 | (22_d) 1.2CM+CV+0.40SismoX+0.12SismoY (R=2.5) Min | 0.5 | -411.0292 | -100.0191 | -37.8964 | 0 | -14.6394 | 67.4804 | 419 | 0.5 | P12
Piso 0 | C52 | 419 | (22_d) 1.2CM+CV+0.40SismoX+0.12SismoY (R=2.5) Min | 1 | -411.0292 | -100.0191 | -37.8964 | 0 | -24.9208 | 65.8909 | 419 | 1 | P12
Piso 0 | C52 | 419 | (23_d) 1.2CM+CV+0.12SismoX+0.40SismoY (R=2.5) Max | 0 | -72.1847 | -28.8442 | 56.9207 | 0 | 23.4031 | 65.9035 | 419 | 0 | P12
Piso 0 | C52 | 419 | (23_d) 1.2CM+CV+0.12SismoX+0.40SismoY (R=2.5) Max | 0.5 | -72.1847 | -28.8442 | 56.9207 | 0 | 60.514 | 90.9574 | 419 | 0.5 | P12
Piso 0 | C52 | 419 | (23_d) 1.2CM+CV+0.12SismoX+0.40SismoY (R=2.5) Max | 1 | -72.1847 | -28.8442 | 56.9207 | 0 | 97.629 | 124.8963 | 419 | 1 | P12
Piso 0 | C52 | 419 | (23_d) 1.2CM+CV+0.12SismoX+0.40SismoY (R=2.5) Min | 0 | -578.0797 | -67.9122 | -74.2358 | 0 | -5.3055 | 46.0483 | 419 | 0 | P12
Piso 0 | C52 | 419 | (23_d) 1.2CM+CV+0.12SismoX+0.40SismoY (R=2.5) Min | 0.5 | -578.0797 | -67.9122 | -74.2358 | 0 | -33.7589 | 69.3726 | 419 | 0.5 | P12
Piso 0 | C52 | 419 | (23_d) 1.2CM+CV+0.12SismoX+0.40SismoY (R=2.5) Min | 1 | -578.0797 | -67.9122 | -74.2358 | 0 | -62.2163 | 83.812 | 419 | 1 | P12
Piso 0 | C52 | 419 | (24_d) 0.9CM+0.40SismoX+0.12SismoY (R=2.5) Max | 0 | -100.4022 | 25.3348 | 24.1041 | 0 | 18.7743 | 46.9562 | 419 | 0 | P12
Piso 0 | C52 | 419 | (24_d) 0.9CM+0.40SismoX+0.12SismoY (R=2.5) Max | 0.5 | -100.4022 | 25.3348 | 24.1041 | 0 | 35.942 | 56.2842 | 419 | 0.5 | P12
Piso 0 | C52 | 419 | (24_d) 0.9CM+0.40SismoX+0.12SismoY (R=2.5) Max | 1 | -100.4022 | 25.3348 | 24.1041 | 0 | 53.1195 | 95.2159 | 419 | 1 | P12
Piso 0 | C52 | 419 | (24_d) 0.9CM+0.40SismoX+0.12SismoY (R=2.5) Min | 0 | -272.1962 | -77.9471 | -34.3736 | 0 | -8.059 | 13.9368 | 419 | 0 | P12
Piso 0 | C52 | 419 | (24_d) 0.9CM+0.40SismoX+0.12SismoY (R=2.5) Min | 0.5 | -272.1962 | -77.9471 | -34.3736 | 0 | -20.0919 | 30.915 | 419 | 0.5 | P12
Piso 0 | C52 | 419 | (24_d) 0.9CM+0.40SismoX+0.12SismoY (R=2.5) Min | 1 | -272.1962 | -77.9471 | -34.3736 | 0 | -32.1348 | 18.2895 | 419 | 1 | P12
Piso 0 | C52 | 419 | (25_d) 0.9CM+0.12SismoX+0.40SismoY (R=2.5) Max | 0 | 66.6483 | -6.7721 | 60.4435 | 0 | 19.712 | 40.3741 | 419 | 0 | P12
Piso 0 | C52 | 419 | (25_d) 0.9CM+0.12SismoX+0.40SismoY (R=2.5) Max | 0.5 | 66.6483 | -6.7721 | 60.4435 | 0 | 55.0615 | 54.392 | 419 | 0.5 | P12
Piso 0 | C52 | 419 | (25_d) 0.9CM+0.12SismoX+0.40SismoY (R=2.5) Max | 1 | 66.6483 | -6.7721 | 60.4435 | 0 | 90.415 | 77.2948 | 419 | 1 | P12
Piso 0 | C52 | 419 | (25_d) 0.9CM+0.12SismoX+0.40SismoY (R=2.5) Min | 0 | -439.2467 | -45.8402 | -70.713 | 0 | -8.9966 | 20.5189 | 419 | 0 | P12
Piso 0 | C52 | 419 | (25_d) 0.9CM+0.12SismoX+0.40SismoY (R=2.5) Min | 0.5 | -439.2467 | -45.8402 | -70.713 | 0 | -39.2114 | 32.8072 | 419 | 0.5 | P12
Piso 0 | C52 | 419 | (25_d) 0.9CM+0.12SismoX+0.40SismoY (R=2.5) Min | 1 | -439.2467 | -45.8402 | -70.713 | 0 | -69.4302 | 36.2105 | 419 | 1 | P12
Piso 0 | C53 | 420 | (20_d) 1.4CM | 0 | -289.7987 | -42.4775 | -8.4047 | 0 | 16.3215 | 88.2819 | 420 | 0 | P12
Piso 0 | C53 | 420 | (20_d) 1.4CM | 0.5 | -289.7987 | -42.4775 | -8.4047 | 0 | 20.5239 | 109.5207 | 420 | 0.5 | P12
Piso 0 | C53 | 420 | (20_d) 1.4CM | 1 | -289.7987 | -42.4775 | -8.4047 | 0 | 24.7262 | 130.7594 | 420 | 1 | P12
Piso 0 | C53 | 420 | (21_d) 1.2CM+1.6CV | 0 | -371.1722 | -58.5077 | -10.2505 | 0 | 19.9362 | 121.5645 | 420 | 0 | P12
Piso 0 | C53 | 420 | (21_d) 1.2CM+1.6CV | 0.5 | -371.1722 | -58.5077 | -10.2505 | 0 | 25.0615 | 150.8183 | 420 | 0.5 | P12
Piso 0 | C53 | 420 | (21_d) 1.2CM+1.6CV | 1 | -371.1722 | -58.5077 | -10.2505 | 0 | 30.1867 | 180.0721 | 420 | 1 | P12
Piso 0 | C53 | 420 | (22_d) 1.2CM+CV+0.40SismoX+0.12SismoY (R=2.5) Max | 0 | -239.2352 | 12.4829 | 23.7972 | 0 | 60.3335 | 142.8173 | 420 | 0 | P12
Piso 0 | C53 | 420 | (22_d) 1.2CM+CV+0.40SismoX+0.12SismoY (R=2.5) Max | 0.5 | -239.2352 | 12.4829 | 23.7972 | 0 | 81.3316 | 199.269 | 420 | 0.5 | P12
Piso 0 | C53 | 420 | (22_d) 1.2CM+CV+0.40SismoX+0.12SismoY (R=2.5) Max | 1 | -239.2352 | 12.4829 | 23.7972 | 0 | 102.3327 | 255.7269 | 420 | 1 | P12
Piso 0 | C53 | 420 | (22_d) 1.2CM+CV+0.40SismoX+0.12SismoY (R=2.5) Min | 0 | -411.0292 | -112.9244 | -42.0134 | 0 | -24.9208 | 65.8909 | 420 | 0 | P12
Piso 0 | C53 | 420 | (22_d) 1.2CM+CV+0.40SismoX+0.12SismoY (R=2.5) Min | 0.5 | -411.0292 | -112.9244 | -42.0134 | 0 | -36.8108 | 59.66 | 420 | 0.5 | P12
Piso 0 | C53 | 420 | (22_d) 1.2CM+CV+0.40SismoX+0.12SismoY (R=2.5) Min | 1 | -411.0292 | -112.9244 | -42.0134 | 0 | -48.7038 | 53.4229 | 420 | 1 | P12
Piso 0 | C53 | 420 | (23_d) 1.2CM+CV+0.12SismoX+0.40SismoY (R=2.5) Max | 0 | -72.1847 | -27.247 | 66.641 | 0 | 97.629 | 124.8963 | 420 | 0 | P12
Piso 0 | C53 | 420 | (23_d) 1.2CM+CV+0.12SismoX+0.40SismoY (R=2.5) Max | 0.5 | -72.1847 | -27.247 | 66.641 | 0 | 140.0549 | 161.4855 | 420 | 0.5 | P12
Piso 0 | C53 | 420 | (23_d) 1.2CM+CV+0.12SismoX+0.40SismoY (R=2.5) Max | 1 | -72.1847 | -27.247 | 66.641 | 0 | 182.4817 | 198.0781 | 420 | 1 | P12
Piso 0 | C53 | 420 | (23_d) 1.2CM+CV+0.12SismoX+0.40SismoY (R=2.5) Min | 0 | -578.0797 | -73.1946 | -84.8572 | 0 | -62.2163 | 83.812 | 420 | 0 | P12
Piso 0 | C53 | 420 | (23_d) 1.2CM+CV+0.12SismoX+0.40SismoY (R=2.5) Min | 0.5 | -578.0797 | -73.1946 | -84.8572 | 0 | -95.5341 | 97.4435 | 420 | 0.5 | P12
Piso 0 | C53 | 420 | (23_d) 1.2CM+CV+0.12SismoX+0.40SismoY (R=2.5) Min | 1 | -578.0797 | -73.1946 | -84.8572 | 0 | -128.8529 | 111.0717 | 420 | 1 | P12
Piso 0 | C53 | 420 | (24_d) 0.9CM+0.40SismoX+0.12SismoY (R=2.5) Max | 0 | -100.4022 | 35.3967 | 27.5023 | 0 | 53.1195 | 95.2159 | 420 | 0 | P12
Piso 0 | C53 | 420 | (24_d) 0.9CM+0.40SismoX+0.12SismoY (R=2.5) Max | 0.5 | -100.4022 | 35.3967 | 27.5023 | 0 | 72.2651 | 140.2107 | 420 | 0.5 | P12
Piso 0 | C53 | 420 | (24_d) 0.9CM+0.40SismoX+0.12SismoY (R=2.5) Max | 1 | -100.4022 | 35.3967 | 27.5023 | 0 | 91.4137 | 185.2116 | 420 | 1 | P12
Piso 0 | C53 | 420 | (24_d) 0.9CM+0.40SismoX+0.12SismoY (R=2.5) Min | 0 | -272.1962 | -90.0106 | -38.3083 | 0 | -32.1348 | 18.2895 | 420 | 0 | P12
Piso 0 | C53 | 420 | (24_d) 0.9CM+0.40SismoX+0.12SismoY (R=2.5) Min | 0.5 | -272.1962 | -90.0106 | -38.3083 | 0 | -45.8773 | 0.6016 | 420 | 0.5 | P12
Piso 0 | C53 | 420 | (24_d) 0.9CM+0.40SismoX+0.12SismoY (R=2.5) Min | 1 | -272.1962 | -90.0106 | -38.3083 | 0 | -59.6228 | -17.0924 | 420 | 1 | P12
Piso 0 | C53 | 420 | (25_d) 0.9CM+0.12SismoX+0.40SismoY (R=2.5) Max | 0 | 66.6483 | -4.3331 | 70.3461 | 0 | 90.415 | 77.2948 | 420 | 0 | P12
Piso 0 | C53 | 420 | (25_d) 0.9CM+0.12SismoX+0.40SismoY (R=2.5) Max | 0.5 | 66.6483 | -4.3331 | 70.3461 | 0 | 130.9884 | 102.4271 | 420 | 0.5 | P12
Piso 0 | C53 | 420 | (25_d) 0.9CM+0.12SismoX+0.40SismoY (R=2.5) Max | 1 | 66.6483 | -4.3331 | 70.3461 | 0 | 171.5627 | 127.5628 | 420 | 1 | P12
Piso 0 | C53 | 420 | (25_d) 0.9CM+0.12SismoX+0.40SismoY (R=2.5) Min | 0 | -439.2467 | -50.2807 | -81.1521 | 0 | -69.4302 | 36.2105 | 420 | 0 | P12
Piso 0 | C53 | 420 | (25_d) 0.9CM+0.12SismoX+0.40SismoY (R=2.5) Min | 0.5 | -439.2467 | -50.2807 | -81.1521 | 0 | -104.6006 | 38.3852 | 420 | 0.5 | P12
Piso 0 | C53 | 420 | (25_d) 0.9CM+0.12SismoX+0.40SismoY (R=2.5) Min | 1 | -439.2467 | -50.2807 | -81.1521 | 0 | -139.7719 | 40.5564 | 420 | 1 | P12
Piso 0 | C54 | 421 | (20_d) 1.4CM | 0 | -289.7987 | -42.4775 | -8.4047 | 0 | 24.7262 | 130.7594 | 421 | 0 | P12
Piso 0 | C54 | 421 | (20_d) 1.4CM | 0.2 | -289.7987 | -42.4775 | -8.4047 | 0 | 26.4072 | 139.2549 | 421 | 0.2 | P12
Piso 0 | C54 | 421 | (20_d) 1.4CM | 0.4 | -289.7987 | -42.4775 | -8.4047 | 0 | 28.0881 | 147.7504 | 421 | 0.4 | P12
Piso 0 | C54 | 421 | (21_d) 1.2CM+1.6CV | 0 | -371.1722 | -58.5077 | -10.2505 | 0 | 30.1867 | 180.0721 | 421 | 0 | P12
Piso 0 | C54 | 421 | (21_d) 1.2CM+1.6CV | 0.2 | -371.1722 | -58.5077 | -10.2505 | 0 | 32.2368 | 191.7737 | 421 | 0.2 | P12
Piso 0 | C54 | 421 | (21_d) 1.2CM+1.6CV | 0.4 | -371.1722 | -58.5077 | -10.2505 | 0 | 34.2869 | 203.4752 | 421 | 0.4 | P12
Piso 0 | C54 | 421 | (22_d) 1.2CM+CV+0.40SismoX+0.12SismoY (R=2.5) Max | 0 | -239.2352 | 12.4829 | 23.7972 | 0 | 102.3327 | 255.7269 | 421 | 0 | P12
Piso 0 | C54 | 421 | (22_d) 1.2CM+CV+0.40SismoX+0.12SismoY (R=2.5) Max | 0.2 | -239.2352 | 12.4829 | 23.7972 | 0 | 110.7337 | 278.3106 | 421 | 0.2 | P12
Piso 0 | C54 | 421 | (22_d) 1.2CM+CV+0.40SismoX+0.12SismoY (R=2.5) Max | 0.4 | -239.2352 | 12.4829 | 23.7972 | 0 | 119.1348 | 300.8945 | 421 | 0.4 | P12
Piso 0 | C54 | 421 | (22_d) 1.2CM+CV+0.40SismoX+0.12SismoY (R=2.5) Min | 0 | -411.0292 | -112.9244 | -42.0134 | 0 | -48.7038 | 53.4229 | 421 | 0 | P12
Piso 0 | C54 | 421 | (22_d) 1.2CM+CV+0.40SismoX+0.12SismoY (R=2.5) Min | 0.2 | -411.0292 | -112.9244 | -42.0134 | 0 | -53.4616 | 50.9275 | 421 | 0.2 | P12
Piso 0 | C54 | 421 | (22_d) 1.2CM+CV+0.40SismoX+0.12SismoY (R=2.5) Min | 0.4 | -411.0292 | -112.9244 | -42.0134 | 0 | -58.2195 | 48.4319 | 421 | 0.4 | P12
Piso 0 | C54 | 421 | (23_d) 1.2CM+CV+0.12SismoX+0.40SismoY (R=2.5) Max | 0 | -72.1847 | -27.247 | 66.641 | 0 | 182.4817 | 198.0781 | 421 | 0 | P12
Piso 0 | C54 | 421 | (23_d) 1.2CM+CV+0.12SismoX+0.40SismoY (R=2.5) Max | 0.2 | -72.1847 | -27.247 | 66.641 | 0 | 199.4526 | 212.7156 | 421 | 0.2 | P12
Piso 0 | C54 | 421 | (23_d) 1.2CM+CV+0.12SismoX+0.40SismoY (R=2.5) Max | 0.4 | -72.1847 | -27.247 | 66.641 | 0 | 216.4236 | 227.3533 | 421 | 0.4 | P12
Piso 0 | C54 | 421 | (23_d) 1.2CM+CV+0.12SismoX+0.40SismoY (R=2.5) Min | 0 | -578.0797 | -73.1946 | -84.8572 | 0 | -128.8529 | 111.0717 | 421 | 0 | P12
Piso 0 | C54 | 421 | (23_d) 1.2CM+CV+0.12SismoX+0.40SismoY (R=2.5) Min | 0.2 | -578.0797 | -73.1946 | -84.8572 | 0 | -142.1805 | 116.5225 | 421 | 0.2 | P12
Piso 0 | C54 | 421 | (23_d) 1.2CM+CV+0.12SismoX+0.40SismoY (R=2.5) Min | 0.4 | -578.0797 | -73.1946 | -84.8572 | 0 | -155.5083 | 121.9731 | 421 | 0.4 | P12
Piso 0 | C54 | 421 | (24_d) 0.9CM+0.40SismoX+0.12SismoY (R=2.5) Max | 0 | -100.4022 | 35.3967 | 27.5023 | 0 | 91.4137 | 185.2116 | 421 | 0 | P12
Piso 0 | C54 | 421 | (24_d) 0.9CM+0.40SismoX+0.12SismoY (R=2.5) Max | 0.2 | -100.4022 | 35.3967 | 27.5023 | 0 | 99.0736 | 203.2126 | 421 | 0.2 | P12
Piso 0 | C54 | 421 | (24_d) 0.9CM+0.40SismoX+0.12SismoY (R=2.5) Max | 0.4 | -100.4022 | 35.3967 | 27.5023 | 0 | 106.7338 | 221.2137 | 421 | 0.4 | P12
Piso 0 | C54 | 421 | (24_d) 0.9CM+0.40SismoX+0.12SismoY (R=2.5) Min | 0 | -272.1962 | -90.0106 | -38.3083 | 0 | -59.6228 | -17.0924 | 421 | 0 | P12
Piso 0 | C54 | 421 | (24_d) 0.9CM+0.40SismoX+0.12SismoY (R=2.5) Min | 0.2 | -272.1962 | -90.0106 | -38.3083 | 0 | -65.1216 | -24.1706 | 421 | 0.2 | P12
Piso 0 | C54 | 421 | (24_d) 0.9CM+0.40SismoX+0.12SismoY (R=2.5) Min | 0.4 | -272.1962 | -90.0106 | -38.3083 | 0 | -70.6205 | -31.249 | 421 | 0.4 | P12
Piso 0 | C54 | 421 | (25_d) 0.9CM+0.12SismoX+0.40SismoY (R=2.5) Max | 0 | 66.6483 | -4.3331 | 70.3461 | 0 | 171.5627 | 127.5628 | 421 | 0 | P12
Piso 0 | C54 | 421 | (25_d) 0.9CM+0.12SismoX+0.40SismoY (R=2.5) Max | 0.2 | 66.6483 | -4.3331 | 70.3461 | 0 | 187.7926 | 137.6175 | 421 | 0.2 | P12
Piso 0 | C54 | 421 | (25_d) 0.9CM+0.12SismoX+0.40SismoY (R=2.5) Max | 0.4 | 66.6483 | -4.3331 | 70.3461 | 0 | 204.0226 | 147.6725 | 421 | 0.4 | P12
Piso 0 | C54 | 421 | (25_d) 0.9CM+0.12SismoX+0.40SismoY (R=2.5) Min | 0 | -439.2467 | -50.2807 | -81.1521 | 0 | -139.7719 | 40.5564 | 421 | 0 | P12
Piso 0 | C54 | 421 | (25_d) 0.9CM+0.12SismoX+0.40SismoY (R=2.5) Min | 0.2 | -439.2467 | -50.2807 | -81.1521 | 0 | -153.8406 | 41.4245 | 421 | 0.2 | P12
Piso 0 | C54 | 421 | (25_d) 0.9CM+0.12SismoX+0.40SismoY (R=2.5) Min | 0.4 | -439.2467 | -50.2807 | -81.1521 | 0 | -167.9093 | 42.2923 | 421 | 0.4 | P12
Piso 0 | C55 | 422 | (20_d) 1.4CM | 0 | -437.2146 | -0.1118 | -2.3224 | 0 | 0 | 0 | 422 | 0 | P13
Piso 0 | C55 | 422 | (20_d) 1.4CM | 0.5 | -437.2146 | -0.1118 | -2.3224 | 0 | 1.1612 | 0.0559 | 422 | 0.5 | P13
Piso 0 | C55 | 422 | (20_d) 1.4CM | 1 | -437.2146 | -0.1118 | -2.3224 | 0 | 2.3224 | 0.1118 | 422 | 1 | P13
Piso 0 | C55 | 422 | (21_d) 1.2CM+1.6CV | 0 | -583.1713 | -0.1251 | -2.936 | 0 | 0 | 0 | 422 | 0 | P13
Piso 0 | C55 | 422 | (21_d) 1.2CM+1.6CV | 0.5 | -583.1713 | -0.1251 | -2.936 | 0 | 1.468 | 0.0625 | 422 | 0.5 | P13
Piso 0 | C55 | 422 | (21_d) 1.2CM+1.6CV | 1 | -583.1713 | -0.1251 | -2.936 | 0 | 2.936 | 0.1251 | 422 | 1 | P13
Piso 0 | C55 | 422 | (22_d) 1.2CM+CV+0.40SismoX+0.12SismoY (R=2.5) Max | 0 | -444.1115 | 11.0494 | 1.8524 | 0 | 0 | 0 | 422 | 0 | P13
Piso 0 | C55 | 422 | (22_d) 1.2CM+CV+0.40SismoX+0.12SismoY (R=2.5) Max | 0.5 | -444.1115 | 11.0494 | 1.8524 | 0 | 3.5077 | 5.6388 | 422 | 0.5 | P13
Piso 0 | C55 | 422 | (22_d) 1.2CM+CV+0.40SismoX+0.12SismoY (R=2.5) Max | 1 | -444.1115 | 11.0494 | 1.8524 | 0 | 7.0154 | 11.2776 | 422 | 1 | P13
Piso 0 | C55 | 422 | (22_d) 1.2CM+CV+0.40SismoX+0.12SismoY (R=2.5) Min | 0 | -565.9191 | -11.2776 | -7.0154 | 0 | 0 | 0 | 422 | 0 | P13
Piso 0 | C55 | 422 | (22_d) 1.2CM+CV+0.40SismoX+0.12SismoY (R=2.5) Min | 0.5 | -565.9191 | -11.2776 | -7.0154 | 0 | -0.9262 | -5.5247 | 422 | 0.5 | P13
Piso 0 | C55 | 422 | (22_d) 1.2CM+CV+0.40SismoX+0.12SismoY (R=2.5) Min | 1 | -565.9191 | -11.2776 | -7.0154 | 0 | -1.8524 | -11.0494 | 422 | 1 | P13
Piso 0 | C55 | 422 | (23_d) 1.2CM+CV+0.12SismoX+0.40SismoY (R=2.5) Max | 0 | -303.7291 | 3.3011 | 12.0429 | 0 | 0 | 0 | 422 | 0 | P13
Piso 0 | C55 | 422 | (23_d) 1.2CM+CV+0.12SismoX+0.40SismoY (R=2.5) Max | 0.5 | -303.7291 | 3.3011 | 12.0429 | 0 | 8.6029 | 1.7647 | 422 | 0.5 | P13
Piso 0 | C55 | 422 | (23_d) 1.2CM+CV+0.12SismoX+0.40SismoY (R=2.5) Max | 1 | -303.7291 | 3.3011 | 12.0429 | 0 | 17.2058 | 3.5293 | 422 | 1 | P13
Piso 0 | C55 | 422 | (23_d) 1.2CM+CV+0.12SismoX+0.40SismoY (R=2.5) Min | 0 | -706.3015 | -3.5293 | -17.2058 | 0 | 0 | 0 | 422 | 0 | P13
Piso 0 | C55 | 422 | (23_d) 1.2CM+CV+0.12SismoX+0.40SismoY (R=2.5) Min | 0.5 | -706.3015 | -3.5293 | -17.2058 | 0 | -6.0214 | -1.6505 | 422 | 0.5 | P13
Piso 0 | C55 | 422 | (23_d) 1.2CM+CV+0.12SismoX+0.40SismoY (R=2.5) Min | 1 | -706.3015 | -3.5293 | -17.2058 | 0 | -12.0429 | -3.3011 | 422 | 1 | P13
Piso 0 | C55 | 422 | (24_d) 0.9CM+0.40SismoX+0.12SismoY (R=2.5) Max | 0 | -220.1628 | 11.0916 | 2.941 | 0 | 0 | 0 | 422 | 0 | P13
Piso 0 | C55 | 422 | (24_d) 0.9CM+0.40SismoX+0.12SismoY (R=2.5) Max | 0.5 | -220.1628 | 11.0916 | 2.941 | 0 | 2.9634 | 5.6177 | 422 | 0.5 | P13
Piso 0 | C55 | 422 | (24_d) 0.9CM+0.40SismoX+0.12SismoY (R=2.5) Max | 1 | -220.1628 | 11.0916 | 2.941 | 0 | 5.9269 | 11.2354 | 422 | 1 | P13
Piso 0 | C55 | 422 | (24_d) 0.9CM+0.40SismoX+0.12SismoY (R=2.5) Min | 0 | -341.9703 | -11.2354 | -5.9269 | 0 | 0 | 0 | 422 | 0 | P13
Piso 0 | C55 | 422 | (24_d) 0.9CM+0.40SismoX+0.12SismoY (R=2.5) Min | 0.5 | -341.9703 | -11.2354 | -5.9269 | 0 | -1.4705 | -5.5458 | 422 | 0.5 | P13
Piso 0 | C55 | 422 | (24_d) 0.9CM+0.40SismoX+0.12SismoY (R=2.5) Min | 1 | -341.9703 | -11.2354 | -5.9269 | 0 | -2.941 | -11.0916 | 422 | 1 | P13
Piso 0 | C55 | 422 | (25_d) 0.9CM+0.12SismoX+0.40SismoY (R=2.5) Max | 0 | -79.7803 | 3.3433 | 13.1314 | 0 | 0 | 0 | 422 | 0 | P13
Piso 0 | C55 | 422 | (25_d) 0.9CM+0.12SismoX+0.40SismoY (R=2.5) Max | 0.5 | -79.7803 | 3.3433 | 13.1314 | 0 | 8.0587 | 1.7435 | 422 | 0.5 | P13
Piso 0 | C55 | 422 | (25_d) 0.9CM+0.12SismoX+0.40SismoY (R=2.5) Max | 1 | -79.7803 | 3.3433 | 13.1314 | 0 | 16.1173 | 3.4871 | 422 | 1 | P13
Piso 0 | C55 | 422 | (25_d) 0.9CM+0.12SismoX+0.40SismoY (R=2.5) Min | 0 | -482.3527 | -3.4871 | -16.1173 | 0 | 0 | 0 | 422 | 0 | P13
Piso 0 | C55 | 422 | (25_d) 0.9CM+0.12SismoX+0.40SismoY (R=2.5) Min | 0.5 | -482.3527 | -3.4871 | -16.1173 | 0 | -6.5657 | -1.6717 | 422 | 0.5 | P13
Piso 0 | C55 | 422 | (25_d) 0.9CM+0.12SismoX+0.40SismoY (R=2.5) Min | 1 | -482.3527 | -3.4871 | -16.1173 | 0 | -13.1314 | -3.3433 | 422 | 1 | P13
Piso 0 | C56 | 423 | (20_d) 1.4CM | 0 | -437.2146 | -0.1948 | -4.3454 | 0 | 2.3224 | 0.1118 | 423 | 0 | P13
Piso 0 | C56 | 423 | (20_d) 1.4CM | 0.5 | -437.2146 | -0.1948 | -4.3454 | 0 | 4.4951 | 0.2092 | 423 | 0.5 | P13
Piso 0 | C56 | 423 | (20_d) 1.4CM | 1 | -437.2146 | -0.1948 | -4.3454 | 0 | 6.6677 | 0.3066 | 423 | 1 | P13
Piso 0 | C56 | 423 | (21_d) 1.2CM+1.6CV | 0 | -583.1713 | -0.2372 | -5.5158 | 0 | 2.936 | 0.1251 | 423 | 0 | P13
Piso 0 | C56 | 423 | (21_d) 1.2CM+1.6CV | 0.5 | -583.1713 | -0.2372 | -5.5158 | 0 | 5.694 | 0.2437 | 423 | 0.5 | P13
Piso 0 | C56 | 423 | (21_d) 1.2CM+1.6CV | 1 | -583.1713 | -0.2372 | -5.5158 | 0 | 8.4519 | 0.3623 | 423 | 1 | P13
Piso 0 | C56 | 423 | (22_d) 1.2CM+CV+0.40SismoX+0.12SismoY (R=2.5) Max | 0 | -444.1115 | 30.0397 | -0.925 | 0 | 7.0154 | 11.2776 | 423 | 0 | P13
Piso 0 | C56 | 423 | (22_d) 1.2CM+CV+0.40SismoX+0.12SismoY (R=2.5) Max | 0.5 | -444.1115 | 30.0397 | -0.925 | 0 | 7.4785 | 4.2236 | 423 | 0.5 | P13
Piso 0 | C56 | 423 | (22_d) 1.2CM+CV+0.40SismoX+0.12SismoY (R=2.5) Max | 1 | -444.1115 | 30.0397 | -0.925 | 0 | 7.9462 | 19.432 | 423 | 1 | P13
Piso 0 | C56 | 423 | (22_d) 1.2CM+CV+0.40SismoX+0.12SismoY (R=2.5) Min | 0 | -565.9191 | -30.4614 | -8.7632 | 0 | -1.8524 | -11.0494 | 423 | 0 | P13
Piso 0 | C56 | 423 | (22_d) 1.2CM+CV+0.40SismoX+0.12SismoY (R=2.5) Min | 0.5 | -565.9191 | -30.4614 | -8.7632 | 0 | 2.5286 | -3.7845 | 423 | 0.5 | P13
Piso 0 | C56 | 423 | (22_d) 1.2CM+CV+0.40SismoX+0.12SismoY (R=2.5) Min | 1 | -565.9191 | -30.4614 | -8.7632 | 0 | 6.9051 | -18.782 | 423 | 1 | P13
Piso 0 | C56 | 423 | (23_d) 1.2CM+CV+0.12SismoX+0.40SismoY (R=2.5) Max | 0 | -303.7291 | 9.1451 | 8.0782 | 0 | 17.2058 | 3.5293 | 423 | 0 | P13
Piso 0 | C56 | 423 | (23_d) 1.2CM+CV+0.12SismoX+0.40SismoY (R=2.5) Max | 0.5 | -303.7291 | 9.1451 | 8.0782 | 0 | 13.168 | 1.5159 | 423 | 0.5 | P13
Piso 0 | C56 | 423 | (23_d) 1.2CM+CV+0.12SismoX+0.40SismoY (R=2.5) Max | 1 | -303.7291 | 9.1451 | 8.0782 | 0 | 9.1394 | 6.2877 | 423 | 1 | P13
Piso 0 | C56 | 423 | (23_d) 1.2CM+CV+0.12SismoX+0.40SismoY (R=2.5) Min | 0 | -706.3015 | -9.5669 | -17.7664 | 0 | -12.0429 | -3.3011 | 423 | 0 | P13
Piso 0 | C56 | 423 | (23_d) 1.2CM+CV+0.12SismoX+0.40SismoY (R=2.5) Min | 0.5 | -706.3015 | -9.5669 | -17.7664 | 0 | -3.1609 | -1.0768 | 423 | 0.5 | P13
Piso 0 | C56 | 423 | (23_d) 1.2CM+CV+0.12SismoX+0.40SismoY (R=2.5) Min | 1 | -706.3015 | -9.5669 | -17.7664 | 0 | 5.7118 | -5.6377 | 423 | 1 | P13
Piso 0 | C56 | 423 | (24_d) 0.9CM+0.40SismoX+0.12SismoY (R=2.5) Max | 0 | -220.1628 | 30.1253 | 1.1256 | 0 | 5.9269 | 11.2354 | 423 | 0 | P13
Piso 0 | C56 | 423 | (24_d) 0.9CM+0.40SismoX+0.12SismoY (R=2.5) Max | 0.5 | -220.1628 | 30.1253 | 1.1256 | 0 | 5.3646 | 4.1385 | 423 | 0.5 | P13
Piso 0 | C56 | 423 | (24_d) 0.9CM+0.40SismoX+0.12SismoY (R=2.5) Max | 1 | -220.1628 | 30.1253 | 1.1256 | 0 | 4.8069 | 19.3041 | 423 | 1 | P13
Piso 0 | C56 | 423 | (24_d) 0.9CM+0.40SismoX+0.12SismoY (R=2.5) Min | 0 | -341.9703 | -30.3758 | -6.7126 | 0 | -2.941 | -11.0916 | 423 | 0 | P13
Piso 0 | C56 | 423 | (24_d) 0.9CM+0.40SismoX+0.12SismoY (R=2.5) Min | 0.5 | -341.9703 | -30.3758 | -6.7126 | 0 | 0.4147 | -3.8696 | 423 | 0.5 | P13
Piso 0 | C56 | 423 | (24_d) 0.9CM+0.40SismoX+0.12SismoY (R=2.5) Min | 1 | -341.9703 | -30.3758 | -6.7126 | 0 | 3.7659 | -18.9099 | 423 | 1 | P13
Piso 0 | C56 | 423 | (25_d) 0.9CM+0.12SismoX+0.40SismoY (R=2.5) Max | 0 | -79.7803 | 9.2308 | 10.1289 | 0 | 16.1173 | 3.4871 | 423 | 0 | P13
Piso 0 | C56 | 423 | (25_d) 0.9CM+0.12SismoX+0.40SismoY (R=2.5) Max | 0.5 | -79.7803 | 9.2308 | 10.1289 | 0 | 11.0541 | 1.4308 | 423 | 0.5 | P13
Piso 0 | C56 | 423 | (25_d) 0.9CM+0.12SismoX+0.40SismoY (R=2.5) Max | 1 | -79.7803 | 9.2308 | 10.1289 | 0 | 6.0002 | 6.1598 | 423 | 1 | P13
Piso 0 | C56 | 423 | (25_d) 0.9CM+0.12SismoX+0.40SismoY (R=2.5) Min | 0 | -482.3527 | -9.4813 | -15.7158 | 0 | -13.1314 | -3.3433 | 423 | 0 | P13
Piso 0 | C56 | 423 | (25_d) 0.9CM+0.12SismoX+0.40SismoY (R=2.5) Min | 0.5 | -482.3527 | -9.4813 | -15.7158 | 0 | -5.2747 | -1.1618 | 423 | 0.5 | P13
Piso 0 | C56 | 423 | (25_d) 0.9CM+0.12SismoX+0.40SismoY (R=2.5) Min | 1 | -482.3527 | -9.4813 | -15.7158 | 0 | 2.5726 | -5.7656 | 423 | 1 | P13
Piso 0 | C57 | 424 | (20_d) 1.4CM | 0 | -437.2146 | -0.2398 | -5.6049 | 0 | 6.6677 | 0.3066 | 424 | 0 | P13
Piso 0 | C57 | 424 | (20_d) 1.4CM | 0.5 | -437.2146 | -0.2398 | -5.6049 | 0 | 9.4702 | 0.4265 | 424 | 0.5 | P13
Piso 0 | C57 | 424 | (20_d) 1.4CM | 1 | -437.2146 | -0.2398 | -5.6049 | 0 | 12.2727 | 0.5464 | 424 | 1 | P13
Piso 0 | C57 | 424 | (21_d) 1.2CM+1.6CV | 0 | -583.1713 | -0.3085 | -7.1325 | 0 | 8.4519 | 0.3623 | 424 | 0 | P13
Piso 0 | C57 | 424 | (21_d) 1.2CM+1.6CV | 0.5 | -583.1713 | -0.3085 | -7.1325 | 0 | 12.0181 | 0.5166 | 424 | 0.5 | P13
Piso 0 | C57 | 424 | (21_d) 1.2CM+1.6CV | 1 | -583.1713 | -0.3085 | -7.1325 | 0 | 15.5844 | 0.6709 | 424 | 1 | P13
Piso 0 | C57 | 424 | (22_d) 1.2CM+CV+0.40SismoX+0.12SismoY (R=2.5) Max | 0 | -444.1115 | 79.6699 | 8.5737 | 0 | 7.9462 | 19.432 | 424 | 0 | P13
Piso 0 | C57 | 424 | (22_d) 1.2CM+CV+0.40SismoX+0.12SismoY (R=2.5) Max | 0.5 | -444.1115 | 79.6699 | 8.5737 | 0 | 17.4576 | 59.5286 | 424 | 0.5 | P13
Piso 0 | C57 | 424 | (22_d) 1.2CM+CV+0.40SismoX+0.12SismoY (R=2.5) Max | 1 | -444.1115 | 79.6699 | 8.5737 | 0 | 28.0036 | 99.6318 | 424 | 1 | P13
Piso 0 | C57 | 424 | (22_d) 1.2CM+CV+0.40SismoX+0.12SismoY (R=2.5) Min | 0 | -565.9191 | -80.2097 | -21.0924 | 0 | 6.9051 | -18.782 | 424 | 0 | P13
Piso 0 | C57 | 424 | (22_d) 1.2CM+CV+0.40SismoX+0.12SismoY (R=2.5) Min | 0.5 | -565.9191 | -80.2097 | -21.0924 | 0 | 3.6531 | -58.6087 | 424 | 0.5 | P13
Piso 0 | C57 | 424 | (22_d) 1.2CM+CV+0.40SismoX+0.12SismoY (R=2.5) Min | 1 | -565.9191 | -80.2097 | -21.0924 | 0 | -0.6336 | -98.4419 | 424 | 1 | P13
Piso 0 | C57 | 424 | (23_d) 1.2CM+CV+0.12SismoX+0.40SismoY (R=2.5) Max | 0 | -303.7291 | 24.3819 | 42.6567 | 0 | 9.1394 | 6.2877 | 424 | 0 | P13
Piso 0 | C57 | 424 | (23_d) 1.2CM+CV+0.12SismoX+0.40SismoY (R=2.5) Max | 0.5 | -303.7291 | 24.3819 | 42.6567 | 0 | 33.3124 | 18.7416 | 424 | 0.5 | P13
Piso 0 | C57 | 424 | (23_d) 1.2CM+CV+0.12SismoX+0.40SismoY (R=2.5) Max | 1 | -303.7291 | 24.3819 | 42.6567 | 0 | 60.8997 | 31.2008 | 424 | 1 | P13
Piso 0 | C57 | 424 | (23_d) 1.2CM+CV+0.12SismoX+0.40SismoY (R=2.5) Min | 0 | -706.3015 | -24.9217 | -55.1755 | 0 | 5.7118 | -5.6377 | 424 | 0 | P13
Piso 0 | C57 | 424 | (23_d) 1.2CM+CV+0.12SismoX+0.40SismoY (R=2.5) Min | 0.5 | -706.3015 | -24.9217 | -55.1755 | 0 | -12.2018 | -17.8217 | 424 | 0.5 | P13
Piso 0 | C57 | 424 | (23_d) 1.2CM+CV+0.12SismoX+0.40SismoY (R=2.5) Min | 1 | -706.3015 | -24.9217 | -55.1755 | 0 | -33.5297 | -30.011 | 424 | 1 | P13
Piso 0 | C57 | 424 | (24_d) 0.9CM+0.40SismoX+0.12SismoY (R=2.5) Max | 0 | -220.1628 | 79.7856 | 11.2299 | 0 | 4.8069 | 19.3041 | 424 | 0 | P13
Piso 0 | C57 | 424 | (24_d) 0.9CM+0.40SismoX+0.12SismoY (R=2.5) Max | 0.5 | -220.1628 | 79.7856 | 11.2299 | 0 | 12.9902 | 59.3428 | 424 | 0.5 | P13
Piso 0 | C57 | 424 | (24_d) 0.9CM+0.40SismoX+0.12SismoY (R=2.5) Max | 1 | -220.1628 | 79.7856 | 11.2299 | 0 | 22.2081 | 99.3881 | 424 | 1 | P13
Piso 0 | C57 | 424 | (24_d) 0.9CM+0.40SismoX+0.12SismoY (R=2.5) Min | 0 | -341.9703 | -80.094 | -18.4362 | 0 | 3.7659 | -18.9099 | 424 | 0 | P13
Piso 0 | C57 | 424 | (24_d) 0.9CM+0.40SismoX+0.12SismoY (R=2.5) Min | 0.5 | -341.9703 | -80.094 | -18.4362 | 0 | -0.8143 | -58.7945 | 424 | 0.5 | P13
Piso 0 | C57 | 424 | (24_d) 0.9CM+0.40SismoX+0.12SismoY (R=2.5) Min | 1 | -341.9703 | -80.094 | -18.4362 | 0 | -6.429 | -98.6856 | 424 | 1 | P13
Piso 0 | C57 | 424 | (25_d) 0.9CM+0.12SismoX+0.40SismoY (R=2.5) Max | 0 | -79.7803 | 24.4976 | 45.313 | 0 | 6.0002 | 6.1598 | 424 | 0 | P13
Piso 0 | C57 | 424 | (25_d) 0.9CM+0.12SismoX+0.40SismoY (R=2.5) Max | 0.5 | -79.7803 | 24.4976 | 45.313 | 0 | 28.8451 | 18.5558 | 424 | 0.5 | P13
Piso 0 | C57 | 424 | (25_d) 0.9CM+0.12SismoX+0.40SismoY (R=2.5) Max | 1 | -79.7803 | 24.4976 | 45.313 | 0 | 55.1043 | 30.9572 | 424 | 1 | P13
Piso 0 | C57 | 424 | (25_d) 0.9CM+0.12SismoX+0.40SismoY (R=2.5) Min | 0 | -482.3527 | -24.806 | -52.5193 | 0 | 2.5726 | -5.7656 | 424 | 0 | P13
Piso 0 | C57 | 424 | (25_d) 0.9CM+0.12SismoX+0.40SismoY (R=2.5) Min | 0.5 | -482.3527 | -24.806 | -52.5193 | 0 | -16.6691 | -18.0074 | 424 | 0.5 | P13
Piso 0 | C57 | 424 | (25_d) 0.9CM+0.12SismoX+0.40SismoY (R=2.5) Min | 1 | -482.3527 | -24.806 | -52.5193 | 0 | -39.3251 | -30.2546 | 424 | 1 | P13
Piso 0 | C58 | 425 | (20_d) 1.4CM | 0 | -437.2146 | -0.2453 | -5.7956 | 0 | 12.2727 | 0.5464 | 425 | 0 | P13
Piso 0 | C58 | 425 | (20_d) 1.4CM | 0.5 | -437.2146 | -0.2453 | -5.7956 | 0 | 15.1705 | 0.6691 | 425 | 0.5 | P13
Piso 0 | C58 | 425 | (20_d) 1.4CM | 1 | -437.2146 | -0.2453 | -5.7956 | 0 | 18.0683 | 0.7917 | 425 | 1 | P13
Piso 0 | C58 | 425 | (21_d) 1.2CM+1.6CV | 0 | -583.1713 | -0.3196 | -7.3793 | 0 | 15.5844 | 0.6709 | 425 | 0 | P13
Piso 0 | C58 | 425 | (21_d) 1.2CM+1.6CV | 0.5 | -583.1713 | -0.3196 | -7.3793 | 0 | 19.274 | 0.8307 | 425 | 0.5 | P13
Piso 0 | C58 | 425 | (21_d) 1.2CM+1.6CV | 1 | -583.1713 | -0.3196 | -7.3793 | 0 | 22.9636 | 0.9905 | 425 | 1 | P13
Piso 0 | C58 | 425 | (22_d) 1.2CM+CV+0.40SismoX+0.12SismoY (R=2.5) Max | 0 | -444.1115 | 91.8574 | 11.1271 | 0 | 28.0036 | 99.6318 | 425 | 0 | P13
Piso 0 | C58 | 425 | (22_d) 1.2CM+CV+0.40SismoX+0.12SismoY (R=2.5) Max | 0.5 | -444.1115 | 91.8574 | 11.1271 | 0 | 40.0419 | 145.8381 | 425 | 0.5 | P13
Piso 0 | C58 | 425 | (22_d) 1.2CM+CV+0.40SismoX+0.12SismoY (R=2.5) Max | 1 | -444.1115 | 91.8574 | 11.1271 | 0 | 52.0804 | 192.0448 | 425 | 1 | P13
Piso 0 | C58 | 425 | (22_d) 1.2CM+CV+0.40SismoX+0.12SismoY (R=2.5) Min | 0 | -565.9191 | -92.4146 | -24.077 | 0 | -0.6336 | -98.4419 | 425 | 0 | P13
Piso 0 | C58 | 425 | (22_d) 1.2CM+CV+0.40SismoX+0.12SismoY (R=2.5) Min | 0.5 | -565.9191 | -92.4146 | -24.077 | 0 | -6.197 | -144.3696 | 425 | 0.5 | P13
Piso 0 | C58 | 425 | (22_d) 1.2CM+CV+0.40SismoX+0.12SismoY (R=2.5) Min | 1 | -565.9191 | -92.4146 | -24.077 | 0 | -11.7605 | -190.2977 | 425 | 1 | P13
Piso 0 | C58 | 425 | (23_d) 1.2CM+CV+0.12SismoX+0.40SismoY (R=2.5) Max | 0 | -303.7291 | 28.1264 | 51.5731 | 0 | 60.8997 | 31.2008 | 425 | 0 | P13
Piso 0 | C58 | 425 | (23_d) 1.2CM+CV+0.12SismoX+0.40SismoY (R=2.5) Max | 0.5 | -303.7291 | 28.1264 | 51.5731 | 0 | 93.161 | 45.5416 | 425 | 0.5 | P13
Piso 0 | C58 | 425 | (23_d) 1.2CM+CV+0.12SismoX+0.40SismoY (R=2.5) Max | 1 | -303.7291 | 28.1264 | 51.5731 | 0 | 125.4224 | 59.8829 | 425 | 1 | P13
Piso 0 | C58 | 425 | (23_d) 1.2CM+CV+0.12SismoX+0.40SismoY (R=2.5) Min | 0 | -706.3015 | -28.6837 | -64.523 | 0 | -33.5297 | -30.011 | 425 | 0 | P13
Piso 0 | C58 | 425 | (23_d) 1.2CM+CV+0.12SismoX+0.40SismoY (R=2.5) Min | 0.5 | -706.3015 | -28.6837 | -64.523 | 0 | -59.3161 | -44.0731 | 425 | 0.5 | P13
Piso 0 | C58 | 425 | (23_d) 1.2CM+CV+0.12SismoX+0.40SismoY (R=2.5) Min | 1 | -706.3015 | -28.6837 | -64.523 | 0 | -85.1025 | -58.1358 | 425 | 1 | P13
Piso 0 | C58 | 425 | (24_d) 0.9CM+0.40SismoX+0.12SismoY (R=2.5) Max | 0 | -220.1628 | 91.9783 | 13.8763 | 0 | 22.2081 | 99.3881 | 425 | 0 | P13
Piso 0 | C58 | 425 | (24_d) 0.9CM+0.40SismoX+0.12SismoY (R=2.5) Max | 0.5 | -220.1628 | 91.9783 | 13.8763 | 0 | 32.8719 | 145.5339 | 425 | 0.5 | P13
Piso 0 | C58 | 425 | (24_d) 0.9CM+0.40SismoX+0.12SismoY (R=2.5) Max | 1 | -220.1628 | 91.9783 | 13.8763 | 0 | 43.5358 | 191.6802 | 425 | 1 | P13
Piso 0 | C58 | 425 | (24_d) 0.9CM+0.40SismoX+0.12SismoY (R=2.5) Min | 0 | -341.9703 | -92.2937 | -21.3278 | 0 | -6.429 | -98.6856 | 425 | 0 | P13
Piso 0 | C58 | 425 | (24_d) 0.9CM+0.40SismoX+0.12SismoY (R=2.5) Min | 0.5 | -341.9703 | -92.2937 | -21.3278 | 0 | -13.367 | -144.6737 | 425 | 0.5 | P13
Piso 0 | C58 | 425 | (24_d) 0.9CM+0.40SismoX+0.12SismoY (R=2.5) Min | 1 | -341.9703 | -92.2937 | -21.3278 | 0 | -20.3051 | -190.6623 | 425 | 1 | P13
Piso 0 | C58 | 425 | (25_d) 0.9CM+0.12SismoX+0.40SismoY (R=2.5) Max | 0 | -79.7803 | 28.2473 | 54.3223 | 0 | 55.1043 | 30.9572 | 425 | 0 | P13
Piso 0 | C58 | 425 | (25_d) 0.9CM+0.12SismoX+0.40SismoY (R=2.5) Max | 0.5 | -79.7803 | 28.2473 | 54.3223 | 0 | 85.991 | 45.2375 | 425 | 0.5 | P13
Piso 0 | C58 | 425 | (25_d) 0.9CM+0.12SismoX+0.40SismoY (R=2.5) Max | 1 | -79.7803 | 28.2473 | 54.3223 | 0 | 116.8778 | 59.5183 | 425 | 1 | P13
Piso 0 | C58 | 425 | (25_d) 0.9CM+0.12SismoX+0.40SismoY (R=2.5) Min | 0 | -482.3527 | -28.5627 | -61.7738 | 0 | -39.3251 | -30.2546 | 425 | 0 | P13
Piso 0 | C58 | 425 | (25_d) 0.9CM+0.12SismoX+0.40SismoY (R=2.5) Min | 0.5 | -482.3527 | -28.5627 | -61.7738 | 0 | -66.4861 | -44.3772 | 425 | 0.5 | P13
Piso 0 | C58 | 425 | (25_d) 0.9CM+0.12SismoX+0.40SismoY (R=2.5) Min | 1 | -482.3527 | -28.5627 | -61.7738 | 0 | -93.6472 | -58.5003 | 425 | 1 | P13
Piso 0 | C59 | 426 | (20_d) 1.4CM | 0 | -437.2146 | -0.2453 | -5.7956 | 0 | 18.0683 | 0.7917 | 426 | 0 | P13
Piso 0 | C59 | 426 | (20_d) 1.4CM | 0.2 | -437.2146 | -0.2453 | -5.7956 | 0 | 19.2274 | 0.8408 | 426 | 0.2 | P13
Piso 0 | C59 | 426 | (20_d) 1.4CM | 0.4 | -437.2146 | -0.2453 | -5.7956 | 0 | 20.3865 | 0.8898 | 426 | 0.4 | P13
Piso 0 | C59 | 426 | (21_d) 1.2CM+1.6CV | 0 | -583.1713 | -0.3196 | -7.3793 | 0 | 22.9636 | 0.9905 | 426 | 0 | P13
Piso 0 | C59 | 426 | (21_d) 1.2CM+1.6CV | 0.2 | -583.1713 | -0.3196 | -7.3793 | 0 | 24.4395 | 1.0544 | 426 | 0.2 | P13
Piso 0 | C59 | 426 | (21_d) 1.2CM+1.6CV | 0.4 | -583.1713 | -0.3196 | -7.3793 | 0 | 25.9154 | 1.1184 | 426 | 0.4 | P13
Piso 0 | C59 | 426 | (22_d) 1.2CM+CV+0.40SismoX+0.12SismoY (R=2.5) Max | 0 | -444.1115 | 91.8574 | 11.1271 | 0 | 52.0804 | 192.0448 | 426 | 0 | P13
Piso 0 | C59 | 426 | (22_d) 1.2CM+CV+0.40SismoX+0.12SismoY (R=2.5) Max | 0.2 | -444.1115 | 91.8574 | 11.1271 | 0 | 56.8958 | 210.5276 | 426 | 0.2 | P13
Piso 0 | C59 | 426 | (22_d) 1.2CM+CV+0.40SismoX+0.12SismoY (R=2.5) Max | 0.4 | -444.1115 | 91.8574 | 11.1271 | 0 | 61.7111 | 229.0104 | 426 | 0.4 | P13
Piso 0 | C59 | 426 | (22_d) 1.2CM+CV+0.40SismoX+0.12SismoY (R=2.5) Min | 0 | -565.9191 | -92.4146 | -24.077 | 0 | -11.7605 | -190.2977 | 426 | 0 | P13
Piso 0 | C59 | 426 | (22_d) 1.2CM+CV+0.40SismoX+0.12SismoY (R=2.5) Min | 0.2 | -565.9191 | -92.4146 | -24.077 | 0 | -13.9859 | -208.669 | 426 | 0.2 | P13
Piso 0 | C59 | 426 | (22_d) 1.2CM+CV+0.40SismoX+0.12SismoY (R=2.5) Min | 0.4 | -565.9191 | -92.4146 | -24.077 | 0 | -16.2113 | -227.0404 | 426 | 0.4 | P13
Piso 0 | C59 | 426 | (23_d) 1.2CM+CV+0.12SismoX+0.40SismoY (R=2.5) Max | 0 | -303.7291 | 28.1264 | 51.5731 | 0 | 125.4224 | 59.8829 | 426 | 0 | P13
Piso 0 | C59 | 426 | (23_d) 1.2CM+CV+0.12SismoX+0.40SismoY (R=2.5) Max | 0.2 | -303.7291 | 28.1264 | 51.5731 | 0 | 138.327 | 65.6194 | 426 | 0.2 | P13
Piso 0 | C59 | 426 | (23_d) 1.2CM+CV+0.12SismoX+0.40SismoY (R=2.5) Max | 0.4 | -303.7291 | 28.1264 | 51.5731 | 0 | 151.2316 | 71.356 | 426 | 0.4 | P13
Piso 0 | C59 | 426 | (23_d) 1.2CM+CV+0.12SismoX+0.40SismoY (R=2.5) Min | 0 | -706.3015 | -28.6837 | -64.523 | 0 | -85.1025 | -58.1358 | 426 | 0 | P13
Piso 0 | C59 | 426 | (23_d) 1.2CM+CV+0.12SismoX+0.40SismoY (R=2.5) Min | 0.2 | -706.3015 | -28.6837 | -64.523 | 0 | -95.4171 | -63.7609 | 426 | 0.2 | P13
Piso 0 | C59 | 426 | (23_d) 1.2CM+CV+0.12SismoX+0.40SismoY (R=2.5) Min | 0.4 | -706.3015 | -28.6837 | -64.523 | 0 | -105.7318 | -69.386 | 426 | 0.4 | P13
Piso 0 | C59 | 426 | (24_d) 0.9CM+0.40SismoX+0.12SismoY (R=2.5) Max | 0 | -220.1628 | 91.9783 | 13.8763 | 0 | 43.5358 | 191.6802 | 426 | 0 | P13
Piso 0 | C59 | 426 | (24_d) 0.9CM+0.40SismoX+0.12SismoY (R=2.5) Max | 0.2 | -220.1628 | 91.9783 | 13.8763 | 0 | 47.8013 | 210.1388 | 426 | 0.2 | P13
Piso 0 | C59 | 426 | (24_d) 0.9CM+0.40SismoX+0.12SismoY (R=2.5) Max | 0.4 | -220.1628 | 91.9783 | 13.8763 | 0 | 52.0668 | 228.5974 | 426 | 0.4 | P13
Piso 0 | C59 | 426 | (24_d) 0.9CM+0.40SismoX+0.12SismoY (R=2.5) Min | 0 | -341.9703 | -92.2937 | -21.3278 | 0 | -20.3051 | -190.6623 | 426 | 0 | P13
Piso 0 | C59 | 426 | (24_d) 0.9CM+0.40SismoX+0.12SismoY (R=2.5) Min | 0.2 | -341.9703 | -92.2937 | -21.3278 | 0 | -23.0804 | -209.0578 | 426 | 0.2 | P13
Piso 0 | C59 | 426 | (24_d) 0.9CM+0.40SismoX+0.12SismoY (R=2.5) Min | 0.4 | -341.9703 | -92.2937 | -21.3278 | 0 | -25.8556 | -227.4533 | 426 | 0.4 | P13
Piso 0 | C59 | 426 | (25_d) 0.9CM+0.12SismoX+0.40SismoY (R=2.5) Max | 0 | -79.7803 | 28.2473 | 54.3223 | 0 | 116.8778 | 59.5183 | 426 | 0 | P13
Piso 0 | C59 | 426 | (25_d) 0.9CM+0.12SismoX+0.40SismoY (R=2.5) Max | 0.2 | -79.7803 | 28.2473 | 54.3223 | 0 | 129.2325 | 65.2307 | 426 | 0.2 | P13
Piso 0 | C59 | 426 | (25_d) 0.9CM+0.12SismoX+0.40SismoY (R=2.5) Max | 0.4 | -79.7803 | 28.2473 | 54.3223 | 0 | 141.5873 | 70.9431 | 426 | 0.4 | P13
Piso 0 | C59 | 426 | (25_d) 0.9CM+0.12SismoX+0.40SismoY (R=2.5) Min | 0 | -482.3527 | -28.5627 | -61.7738 | 0 | -93.6472 | -58.5003 | 426 | 0 | P13
Piso 0 | C59 | 426 | (25_d) 0.9CM+0.12SismoX+0.40SismoY (R=2.5) Min | 0.2 | -482.3527 | -28.5627 | -61.7738 | 0 | -104.5116 | -64.1497 | 426 | 0.2 | P13
Piso 0 | C59 | 426 | (25_d) 0.9CM+0.12SismoX+0.40SismoY (R=2.5) Min | 0.4 | -482.3527 | -28.5627 | -61.7738 | 0 | -115.376 | -69.799 | 426 | 0.4 | P13
Piso 0 | C60 | 427 | (20_d) 1.4CM | 0 | -358.4844 | -0.1673 | 1.6761 | 0 | 0 | 0 | 427 | 0 | P2
Piso 0 | C60 | 427 | (20_d) 1.4CM | 0.5 | -358.4844 | -0.1673 | 1.6761 | 0 | -0.838 | 0.0837 | 427 | 0.5 | P2
Piso 0 | C60 | 427 | (20_d) 1.4CM | 1 | -358.4844 | -0.1673 | 1.6761 | 0 | -1.6761 | 0.1673 | 427 | 1 | P2
Piso 0 | C60 | 427 | (21_d) 1.2CM+1.6CV | 0 | -482.1412 | -0.1979 | 2.1356 | 0 | 0 | 0 | 427 | 0 | P2
Piso 0 | C60 | 427 | (21_d) 1.2CM+1.6CV | 0.5 | -482.1412 | -0.1979 | 2.1356 | 0 | -1.0678 | 0.099 | 427 | 0.5 | P2
Piso 0 | C60 | 427 | (21_d) 1.2CM+1.6CV | 1 | -482.1412 | -0.1979 | 2.1356 | 0 | -2.1356 | 0.1979 | 427 | 1 | P2
Piso 0 | C60 | 427 | (22_d) 1.2CM+CV+0.40SismoX+0.12SismoY (R=2.5) Max | 0 | -355.306 | 9.9993 | 6.286 | 0 | 0 | 0 | 427 | 0 | P2
Piso 0 | C60 | 427 | (22_d) 1.2CM+CV+0.40SismoX+0.12SismoY (R=2.5) Max | 0.5 | -355.306 | 9.9993 | 6.286 | 0 | 1.2695 | 5.1771 | 427 | 0.5 | P2
Piso 0 | C60 | 427 | (22_d) 1.2CM+CV+0.40SismoX+0.12SismoY (R=2.5) Max | 1 | -355.306 | 9.9993 | 6.286 | 0 | 2.539 | 10.3542 | 427 | 1 | P2
Piso 0 | C60 | 427 | (22_d) 1.2CM+CV+0.40SismoX+0.12SismoY (R=2.5) Min | 0 | -477.8248 | -10.3542 | -2.539 | 0 | 0 | 0 | 427 | 0 | P2
Piso 0 | C60 | 427 | (22_d) 1.2CM+CV+0.40SismoX+0.12SismoY (R=2.5) Min | 0.5 | -477.8248 | -10.3542 | -2.539 | 0 | -3.143 | -4.9996 | 427 | 0.5 | P2
Piso 0 | C60 | 427 | (22_d) 1.2CM+CV+0.40SismoX+0.12SismoY (R=2.5) Min | 1 | -477.8248 | -10.3542 | -2.539 | 0 | -6.286 | -9.9993 | 427 | 1 | P2
Piso 0 | C60 | 427 | (23_d) 1.2CM+CV+0.12SismoX+0.40SismoY (R=2.5) Max | 0 | -213.9934 | 2.939 | 16.4333 | 0 | 0 | 0 | 427 | 0 | P2
Piso 0 | C60 | 427 | (23_d) 1.2CM+CV+0.12SismoX+0.40SismoY (R=2.5) Max | 0.5 | -213.9934 | 2.939 | 16.4333 | 0 | 6.3432 | 1.647 | 427 | 0.5 | P2
Piso 0 | C60 | 427 | (23_d) 1.2CM+CV+0.12SismoX+0.40SismoY (R=2.5) Max | 1 | -213.9934 | 2.939 | 16.4333 | 0 | 12.6863 | 3.294 | 427 | 1 | P2
Piso 0 | C60 | 427 | (23_d) 1.2CM+CV+0.12SismoX+0.40SismoY (R=2.5) Min | 0 | -619.1373 | -3.294 | -12.6863 | 0 | 0 | 0 | 427 | 0 | P2
Piso 0 | C60 | 427 | (23_d) 1.2CM+CV+0.12SismoX+0.40SismoY (R=2.5) Min | 0.5 | -619.1373 | -3.294 | -12.6863 | 0 | -8.2167 | -1.4695 | 427 | 0.5 | P2
Piso 0 | C60 | 427 | (23_d) 1.2CM+CV+0.12SismoX+0.40SismoY (R=2.5) Min | 1 | -619.1373 | -3.294 | -12.6863 | 0 | -16.4333 | -2.939 | 427 | 1 | P2
Piso 0 | C60 | 427 | (24_d) 0.9CM+0.40SismoX+0.12SismoY (R=2.5) Max | 0 | -169.1949 | 10.0692 | 5.49 | 0 | 0 | 0 | 427 | 0 | P2
Piso 0 | C60 | 427 | (24_d) 0.9CM+0.40SismoX+0.12SismoY (R=2.5) Max | 0.5 | -169.1949 | 10.0692 | 5.49 | 0 | 1.6675 | 5.1422 | 427 | 0.5 | P2
Piso 0 | C60 | 427 | (24_d) 0.9CM+0.40SismoX+0.12SismoY (R=2.5) Max | 1 | -169.1949 | 10.0692 | 5.49 | 0 | 3.335 | 10.2843 | 427 | 1 | P2
Piso 0 | C60 | 427 | (24_d) 0.9CM+0.40SismoX+0.12SismoY (R=2.5) Min | 0 | -291.7137 | -10.2843 | -3.335 | 0 | 0 | 0 | 427 | 0 | P2
Piso 0 | C60 | 427 | (24_d) 0.9CM+0.40SismoX+0.12SismoY (R=2.5) Min | 0.5 | -291.7137 | -10.2843 | -3.335 | 0 | -2.745 | -5.0346 | 427 | 0.5 | P2
Piso 0 | C60 | 427 | (24_d) 0.9CM+0.40SismoX+0.12SismoY (R=2.5) Min | 1 | -291.7137 | -10.2843 | -3.335 | 0 | -5.49 | -10.0692 | 427 | 1 | P2
Piso 0 | C60 | 427 | (25_d) 0.9CM+0.12SismoX+0.40SismoY (R=2.5) Max | 0 | -27.8823 | 3.009 | 15.6373 | 0 | 0 | 0 | 427 | 0 | P2
Piso 0 | C60 | 427 | (25_d) 0.9CM+0.12SismoX+0.40SismoY (R=2.5) Max | 0.5 | -27.8823 | 3.009 | 15.6373 | 0 | 6.7412 | 1.612 | 427 | 0.5 | P2
Piso 0 | C60 | 427 | (25_d) 0.9CM+0.12SismoX+0.40SismoY (R=2.5) Max | 1 | -27.8823 | 3.009 | 15.6373 | 0 | 13.4824 | 3.2241 | 427 | 1 | P2
Piso 0 | C60 | 427 | (25_d) 0.9CM+0.12SismoX+0.40SismoY (R=2.5) Min | 0 | -433.0262 | -3.2241 | -13.4824 | 0 | 0 | 0 | 427 | 0 | P2
Piso 0 | C60 | 427 | (25_d) 0.9CM+0.12SismoX+0.40SismoY (R=2.5) Min | 0.5 | -433.0262 | -3.2241 | -13.4824 | 0 | -7.8187 | -1.5045 | 427 | 0.5 | P2
Piso 0 | C60 | 427 | (25_d) 0.9CM+0.12SismoX+0.40SismoY (R=2.5) Min | 1 | -433.0262 | -3.2241 | -13.4824 | 0 | -15.6373 | -3.009 | 427 | 1 | P2
Piso 0 | C61 | 429 | (20_d) 1.4CM | 0 | -358.4844 | -0.3213 | 3.2516 | 0 | -1.6761 | 0.1673 | 429 | 0 | P2
Piso 0 | C61 | 429 | (20_d) 1.4CM | 0.5 | -358.4844 | -0.3213 | 3.2516 | 0 | -3.3018 | 0.328 | 429 | 0.5 | P2
Piso 0 | C61 | 429 | (20_d) 1.4CM | 1 | -358.4844 | -0.3213 | 3.2516 | 0 | -4.9276 | 0.4886 | 429 | 1 | P2
Piso 0 | C61 | 429 | (21_d) 1.2CM+1.6CV | 0 | -482.1412 | -0.3802 | 4.0538 | 0 | -2.1356 | 0.1979 | 429 | 0 | P2
Piso 0 | C61 | 429 | (21_d) 1.2CM+1.6CV | 0.5 | -482.1412 | -0.3802 | 4.0538 | 0 | -4.1626 | 0.388 | 429 | 0.5 | P2
Piso 0 | C61 | 429 | (21_d) 1.2CM+1.6CV | 1 | -482.1412 | -0.3802 | 4.0538 | 0 | -6.1895 | 0.5781 | 429 | 1 | P2
Piso 0 | C61 | 429 | (22_d) 1.2CM+CV+0.40SismoX+0.12SismoY (R=2.5) Max | 0 | -355.306 | 28.8217 | 7.536 | 0 | 2.539 | 10.3542 | 429 | 0 | P2
Piso 0 | C61 | 429 | (22_d) 1.2CM+CV+0.40SismoX+0.12SismoY (R=2.5) Max | 0.5 | -355.306 | 28.8217 | 7.536 | 0 | -1.2282 | 4.7936 | 429 | 0.5 | P2
Piso 0 | C61 | 429 | (22_d) 1.2CM+CV+0.40SismoX+0.12SismoY (R=2.5) Max | 1 | -355.306 | 28.8217 | 7.536 | 0 | -4.9865 | 19.5267 | 429 | 1 | P2
Piso 0 | C61 | 429 | (22_d) 1.2CM+CV+0.40SismoX+0.12SismoY (R=2.5) Min | 0 | -477.8248 | -29.5036 | -0.3784 | 0 | -6.286 | -9.9993 | 429 | 0 | P2
Piso 0 | C61 | 429 | (22_d) 1.2CM+CV+0.40SismoX+0.12SismoY (R=2.5) Min | 0.5 | -477.8248 | -29.5036 | -0.3784 | 0 | -6.0976 | -4.0977 | 429 | 0.5 | P2
Piso 0 | C61 | 429 | (22_d) 1.2CM+CV+0.40SismoX+0.12SismoY (R=2.5) Min | 1 | -477.8248 | -29.5036 | -0.3784 | 0 | -5.9181 | -18.4899 | 429 | 1 | P2
Piso 0 | C61 | 429 | (23_d) 1.2CM+CV+0.12SismoX+0.40SismoY (R=2.5) Max | 0 | -213.9934 | 8.7563 | 16.6199 | 0 | 12.6863 | 3.294 | 429 | 0 | P2
Piso 0 | C61 | 429 | (23_d) 1.2CM+CV+0.12SismoX+0.40SismoY (R=2.5) Max | 0.5 | -213.9934 | 8.7563 | 16.6199 | 0 | 4.3775 | 1.8193 | 429 | 0.5 | P2
Piso 0 | C61 | 429 | (23_d) 1.2CM+CV+0.12SismoX+0.40SismoY (R=2.5) Max | 1 | -213.9934 | 8.7563 | 16.6199 | 0 | -3.9206 | 6.5284 | 429 | 1 | P2
Piso 0 | C61 | 429 | (23_d) 1.2CM+CV+0.12SismoX+0.40SismoY (R=2.5) Min | 0 | -619.1373 | -9.4382 | -9.4623 | 0 | -16.4333 | -2.939 | 429 | 0 | P2
Piso 0 | C61 | 429 | (23_d) 1.2CM+CV+0.12SismoX+0.40SismoY (R=2.5) Min | 0.5 | -619.1373 | -9.4382 | -9.4623 | 0 | -11.7034 | -1.1234 | 429 | 0.5 | P2
Piso 0 | C61 | 429 | (23_d) 1.2CM+CV+0.12SismoX+0.40SismoY (R=2.5) Min | 1 | -619.1373 | -9.4382 | -9.4623 | 0 | -6.984 | -5.4917 | 429 | 1 | P2
Piso 0 | C61 | 429 | (24_d) 0.9CM+0.40SismoX+0.12SismoY (R=2.5) Max | 0 | -169.1949 | 28.9561 | 6.0475 | 0 | 3.335 | 10.2843 | 429 | 0 | P2
Piso 0 | C61 | 429 | (24_d) 0.9CM+0.40SismoX+0.12SismoY (R=2.5) Max | 0.5 | -169.1949 | 28.9561 | 6.0475 | 0 | 0.3121 | 4.6565 | 429 | 0.5 | P2
Piso 0 | C61 | 429 | (24_d) 0.9CM+0.40SismoX+0.12SismoY (R=2.5) Max | 1 | -169.1949 | 28.9561 | 6.0475 | 0 | -2.702 | 19.3224 | 429 | 1 | P2
Piso 0 | C61 | 429 | (24_d) 0.9CM+0.40SismoX+0.12SismoY (R=2.5) Min | 0 | -291.7137 | -29.3692 | -1.8669 | 0 | -5.49 | -10.0692 | 429 | 0 | P2
Piso 0 | C61 | 429 | (24_d) 0.9CM+0.40SismoX+0.12SismoY (R=2.5) Min | 0.5 | -291.7137 | -29.3692 | -1.8669 | 0 | -4.5573 | -4.2348 | 429 | 0.5 | P2
Piso 0 | C61 | 429 | (24_d) 0.9CM+0.40SismoX+0.12SismoY (R=2.5) Min | 1 | -291.7137 | -29.3692 | -1.8669 | 0 | -3.6335 | -18.6942 | 429 | 1 | P2
Piso 0 | C61 | 429 | (25_d) 0.9CM+0.12SismoX+0.40SismoY (R=2.5) Max | 0 | -27.8823 | 8.8907 | 15.1314 | 0 | 13.4824 | 3.2241 | 429 | 0 | P2
Piso 0 | C61 | 429 | (25_d) 0.9CM+0.12SismoX+0.40SismoY (R=2.5) Max | 0.5 | -27.8823 | 8.8907 | 15.1314 | 0 | 5.9178 | 1.6822 | 429 | 0.5 | P2
Piso 0 | C61 | 429 | (25_d) 0.9CM+0.12SismoX+0.40SismoY (R=2.5) Max | 1 | -27.8823 | 8.8907 | 15.1314 | 0 | -1.6361 | 6.3242 | 429 | 1 | P2
Piso 0 | C61 | 429 | (25_d) 0.9CM+0.12SismoX+0.40SismoY (R=2.5) Min | 0 | -433.0262 | -9.3038 | -10.9508 | 0 | -15.6373 | -3.009 | 429 | 0 | P2
Piso 0 | C61 | 429 | (25_d) 0.9CM+0.12SismoX+0.40SismoY (R=2.5) Min | 0.5 | -433.0262 | -9.3038 | -10.9508 | 0 | -10.1631 | -1.2605 | 429 | 0.5 | P2
Piso 0 | C61 | 429 | (25_d) 0.9CM+0.12SismoX+0.40SismoY (R=2.5) Min | 1 | -433.0262 | -9.3038 | -10.9508 | 0 | -4.6994 | -5.6959 | 429 | 1 | P2
Piso 0 | C62 | 431 | (20_d) 1.4CM | 0 | -358.4844 | -0.421 | 4.2865 | 0 | -4.9276 | 0.4886 | 431 | 0 | P2
Piso 0 | C62 | 431 | (20_d) 1.4CM | 0.5 | -358.4844 | -0.421 | 4.2865 | 0 | -7.0709 | 0.6991 | 431 | 0.5 | P2
Piso 0 | C62 | 431 | (20_d) 1.4CM | 1 | -358.4844 | -0.421 | 4.2865 | 0 | -9.2142 | 0.9096 | 431 | 1 | P2
Piso 0 | C62 | 431 | (21_d) 1.2CM+1.6CV | 0 | -482.1412 | -0.4984 | 5.2752 | 0 | -6.1895 | 0.5781 | 431 | 0 | P2
Piso 0 | C62 | 431 | (21_d) 1.2CM+1.6CV | 0.5 | -482.1412 | -0.4984 | 5.2752 | 0 | -8.8271 | 0.8273 | 431 | 0.5 | P2
Piso 0 | C62 | 431 | (21_d) 1.2CM+1.6CV | 1 | -482.1412 | -0.4984 | 5.2752 | 0 | -11.4647 | 1.0765 | 431 | 1 | P2
Piso 0 | C62 | 431 | (22_d) 1.2CM+CV+0.40SismoX+0.12SismoY (R=2.5) Max | 0 | -355.306 | 75.7371 | 19.5554 | 0 | -4.9865 | 19.5267 | 431 | 0 | P2
Piso 0 | C62 | 431 | (22_d) 1.2CM+CV+0.40SismoX+0.12SismoY (R=2.5) Max | 0.5 | -355.306 | 75.7371 | 19.5554 | 0 | -0.8041 | 57.8339 | 431 | 0.5 | P2
Piso 0 | C62 | 431 | (22_d) 1.2CM+CV+0.40SismoX+0.12SismoY (R=2.5) Max | 1 | -355.306 | 75.7371 | 19.5554 | 0 | 4.2985 | 96.1475 | 431 | 1 | P2
Piso 0 | C62 | 431 | (22_d) 1.2CM+CV+0.40SismoX+0.12SismoY (R=2.5) Min | 0 | -477.8248 | -76.6307 | -10.2058 | 0 | -5.9181 | -18.4899 | 431 | 0 | P2
Piso 0 | C62 | 431 | (22_d) 1.2CM+CV+0.40SismoX+0.12SismoY (R=2.5) Min | 0.5 | -477.8248 | -76.6307 | -10.2058 | 0 | -14.7753 | -56.3503 | 431 | 0.5 | P2
Piso 0 | C62 | 431 | (22_d) 1.2CM+CV+0.40SismoX+0.12SismoY (R=2.5) Min | 1 | -477.8248 | -76.6307 | -10.2058 | 0 | -24.5528 | -94.2171 | 431 | 1 | P2
Piso 0 | C62 | 431 | (23_d) 1.2CM+CV+0.12SismoX+0.40SismoY (R=2.5) Max | 0 | -213.9934 | 23.206 | 53.7428 | 0 | -3.9206 | 6.5284 | 431 | 0 | P2
Piso 0 | C62 | 431 | (23_d) 1.2CM+CV+0.12SismoX+0.40SismoY (R=2.5) Max | 0.5 | -213.9934 | 23.206 | 53.7428 | 0 | 15.2265 | 18.5711 | 431 | 0.5 | P2
Piso 0 | C62 | 431 | (23_d) 1.2CM+CV+0.12SismoX+0.40SismoY (R=2.5) Max | 1 | -213.9934 | 23.206 | 53.7428 | 0 | 37.4227 | 30.6191 | 431 | 1 | P2
Piso 0 | C62 | 431 | (23_d) 1.2CM+CV+0.12SismoX+0.40SismoY (R=2.5) Min | 0 | -619.1373 | -24.0997 | -44.3931 | 0 | -6.984 | -5.4917 | 431 | 0 | P2
Piso 0 | C62 | 431 | (23_d) 1.2CM+CV+0.12SismoX+0.40SismoY (R=2.5) Min | 0.5 | -619.1373 | -24.0997 | -44.3931 | 0 | -30.806 | -17.0875 | 431 | 0.5 | P2
Piso 0 | C62 | 431 | (23_d) 1.2CM+CV+0.12SismoX+0.40SismoY (R=2.5) Min | 1 | -619.1373 | -24.0997 | -44.3931 | 0 | -57.6769 | -28.6886 | 431 | 1 | P2
Piso 0 | C62 | 431 | (24_d) 0.9CM+0.40SismoX+0.12SismoY (R=2.5) Max | 0 | -169.1949 | 75.9133 | 17.6362 | 0 | -2.702 | 19.3224 | 431 | 0 | P2
Piso 0 | C62 | 431 | (24_d) 0.9CM+0.40SismoX+0.12SismoY (R=2.5) Max | 0.5 | -169.1949 | 75.9133 | 17.6362 | 0 | 2.44 | 57.5415 | 431 | 0.5 | P2
Piso 0 | C62 | 431 | (24_d) 0.9CM+0.40SismoX+0.12SismoY (R=2.5) Max | 1 | -169.1949 | 75.9133 | 17.6362 | 0 | 8.5023 | 95.7671 | 431 | 1 | P2
Piso 0 | C62 | 431 | (24_d) 0.9CM+0.40SismoX+0.12SismoY (R=2.5) Min | 0 | -291.7137 | -76.4546 | -12.125 | 0 | -3.6335 | -18.6942 | 431 | 0 | P2
Piso 0 | C62 | 431 | (24_d) 0.9CM+0.40SismoX+0.12SismoY (R=2.5) Min | 0.5 | -291.7137 | -76.4546 | -12.125 | 0 | -11.5312 | -56.6427 | 431 | 0.5 | P2
Piso 0 | C62 | 431 | (24_d) 0.9CM+0.40SismoX+0.12SismoY (R=2.5) Min | 1 | -291.7137 | -76.4546 | -12.125 | 0 | -20.3491 | -94.5976 | 431 | 1 | P2
Piso 0 | C62 | 431 | (25_d) 0.9CM+0.12SismoX+0.40SismoY (R=2.5) Max | 0 | -27.8823 | 23.3822 | 51.8236 | 0 | -1.6361 | 6.3242 | 431 | 0 | P2
Piso 0 | C62 | 431 | (25_d) 0.9CM+0.12SismoX+0.40SismoY (R=2.5) Max | 0.5 | -27.8823 | 23.3822 | 51.8236 | 0 | 18.4707 | 18.2787 | 431 | 0.5 | P2
Piso 0 | C62 | 431 | (25_d) 0.9CM+0.12SismoX+0.40SismoY (R=2.5) Max | 1 | -27.8823 | 23.3822 | 51.8236 | 0 | 41.6264 | 30.2386 | 431 | 1 | P2
Piso 0 | C62 | 431 | (25_d) 0.9CM+0.12SismoX+0.40SismoY (R=2.5) Min | 0 | -433.0262 | -23.9235 | -46.3123 | 0 | -4.6994 | -5.6959 | 431 | 0 | P2
Piso 0 | C62 | 431 | (25_d) 0.9CM+0.12SismoX+0.40SismoY (R=2.5) Min | 0.5 | -433.0262 | -23.9235 | -46.3123 | 0 | -27.5618 | -17.3798 | 431 | 0.5 | P2
Piso 0 | C62 | 431 | (25_d) 0.9CM+0.12SismoX+0.40SismoY (R=2.5) Min | 1 | -433.0262 | -23.9235 | -46.3123 | 0 | -53.4732 | -29.0691 | 431 | 1 | P2
Piso 0 | C63 | 432 | (20_d) 1.4CM | 0 | -358.4844 | -0.4368 | 4.4538 | 0 | -9.2142 | 0.9096 | 432 | 0 | P2
Piso 0 | C63 | 432 | (20_d) 1.4CM | 0.5 | -358.4844 | -0.4368 | 4.4538 | 0 | -11.4411 | 1.1281 | 432 | 0.5 | P2
Piso 0 | C63 | 432 | (20_d) 1.4CM | 1 | -358.4844 | -0.4368 | 4.4538 | 0 | -13.668 | 1.3465 | 432 | 1 | P2
Piso 0 | C63 | 432 | (21_d) 1.2CM+1.6CV | 0 | -482.1412 | -0.5172 | 5.4654 | 0 | -11.4647 | 1.0765 | 432 | 0 | P2
Piso 0 | C63 | 432 | (21_d) 1.2CM+1.6CV | 0.5 | -482.1412 | -0.5172 | 5.4654 | 0 | -14.1974 | 1.3351 | 432 | 0.5 | P2
Piso 0 | C63 | 432 | (21_d) 1.2CM+1.6CV | 1 | -482.1412 | -0.5172 | 5.4654 | 0 | -16.9301 | 1.5937 | 432 | 1 | P2
Piso 0 | C63 | 432 | (22_d) 1.2CM+CV+0.40SismoX+0.12SismoY (R=2.5) Max | 0 | -355.306 | 87.2439 | 22.4982 | 0 | 4.2985 | 96.1475 | 432 | 0 | P2
Piso 0 | C63 | 432 | (22_d) 1.2CM+CV+0.40SismoX+0.12SismoY (R=2.5) Max | 0.5 | -355.306 | 87.2439 | 22.4982 | 0 | 10.7001 | 140.232 | 432 | 0.5 | P2
Piso 0 | C63 | 432 | (22_d) 1.2CM+CV+0.40SismoX+0.12SismoY (R=2.5) Max | 1 | -355.306 | 87.2439 | 22.4982 | 0 | 17.1017 | 184.3171 | 432 | 1 | P2
Piso 0 | C63 | 432 | (22_d) 1.2CM+CV+0.40SismoX+0.12SismoY (R=2.5) Min | 0 | -477.8248 | -88.1712 | -12.8033 | 0 | -24.5528 | -94.2171 | 432 | 0 | P2
Piso 0 | C63 | 432 | (22_d) 1.2CM+CV+0.40SismoX+0.12SismoY (R=2.5) Min | 0.5 | -477.8248 | -88.1712 | -12.8033 | 0 | -35.8018 | -137.838 | 432 | 0.5 | P2
Piso 0 | C63 | 432 | (22_d) 1.2CM+CV+0.40SismoX+0.12SismoY (R=2.5) Min | 1 | -477.8248 | -88.1712 | -12.8033 | 0 | -47.0509 | -181.4593 | 432 | 1 | P2
Piso 0 | C63 | 432 | (23_d) 1.2CM+CV+0.12SismoX+0.40SismoY (R=2.5) Max | 0 | -213.9934 | 26.7545 | 63.0522 | 0 | 37.4227 | 30.6191 | 432 | 0 | P2
Piso 0 | C63 | 432 | (23_d) 1.2CM+CV+0.12SismoX+0.40SismoY (R=2.5) Max | 0.5 | -213.9934 | 26.7545 | 63.0522 | 0 | 64.1011 | 44.4587 | 432 | 0.5 | P2
Piso 0 | C63 | 432 | (23_d) 1.2CM+CV+0.12SismoX+0.40SismoY (R=2.5) Max | 1 | -213.9934 | 26.7545 | 63.0522 | 0 | 90.7797 | 58.299 | 432 | 1 | P2
Piso 0 | C63 | 432 | (23_d) 1.2CM+CV+0.12SismoX+0.40SismoY (R=2.5) Min | 0 | -619.1373 | -27.6818 | -53.3573 | 0 | -57.6769 | -28.6886 | 432 | 0 | P2
Piso 0 | C63 | 432 | (23_d) 1.2CM+CV+0.12SismoX+0.40SismoY (R=2.5) Min | 0.5 | -619.1373 | -27.6818 | -53.3573 | 0 | -89.2028 | -42.0647 | 432 | 0.5 | P2
Piso 0 | C63 | 432 | (23_d) 1.2CM+CV+0.12SismoX+0.40SismoY (R=2.5) Min | 1 | -619.1373 | -27.6818 | -53.3573 | 0 | -120.7289 | -55.4412 | 432 | 1 | P2
Piso 0 | C63 | 432 | (24_d) 0.9CM+0.40SismoX+0.12SismoY (R=2.5) Max | 0 | -169.1949 | 87.4267 | 20.5139 | 0 | 8.5023 | 95.7671 | 432 | 0 | P2
Piso 0 | C63 | 432 | (24_d) 0.9CM+0.40SismoX+0.12SismoY (R=2.5) Max | 0.5 | -169.1949 | 87.4267 | 20.5139 | 0 | 15.896 | 139.7602 | 432 | 0.5 | P2
Piso 0 | C63 | 432 | (24_d) 0.9CM+0.40SismoX+0.12SismoY (R=2.5) Max | 1 | -169.1949 | 87.4267 | 20.5139 | 0 | 23.2897 | 183.7538 | 432 | 1 | P2
Piso 0 | C63 | 432 | (24_d) 0.9CM+0.40SismoX+0.12SismoY (R=2.5) Min | 0 | -291.7137 | -87.9884 | -14.7876 | 0 | -20.3491 | -94.5976 | 432 | 0 | P2
Piso 0 | C63 | 432 | (24_d) 0.9CM+0.40SismoX+0.12SismoY (R=2.5) Min | 0.5 | -291.7137 | -87.9884 | -14.7876 | 0 | -30.6059 | -138.3098 | 432 | 0.5 | P2
Piso 0 | C63 | 432 | (24_d) 0.9CM+0.40SismoX+0.12SismoY (R=2.5) Min | 1 | -291.7137 | -87.9884 | -14.7876 | 0 | -40.8628 | -182.0226 | 432 | 1 | P2
Piso 0 | C63 | 432 | (25_d) 0.9CM+0.12SismoX+0.40SismoY (R=2.5) Max | 0 | -27.8823 | 26.9373 | 61.0679 | 0 | 41.6264 | 30.2386 | 432 | 0 | P2
Piso 0 | C63 | 432 | (25_d) 0.9CM+0.12SismoX+0.40SismoY (R=2.5) Max | 0.5 | -27.8823 | 26.9373 | 61.0679 | 0 | 69.297 | 43.9869 | 432 | 0.5 | P2
Piso 0 | C63 | 432 | (25_d) 0.9CM+0.12SismoX+0.40SismoY (R=2.5) Max | 1 | -27.8823 | 26.9373 | 61.0679 | 0 | 96.9677 | 57.7357 | 432 | 1 | P2
Piso 0 | C63 | 432 | (25_d) 0.9CM+0.12SismoX+0.40SismoY (R=2.5) Min | 0 | -433.0262 | -27.499 | -55.3416 | 0 | -53.4732 | -29.0691 | 432 | 0 | P2
Piso 0 | C63 | 432 | (25_d) 0.9CM+0.12SismoX+0.40SismoY (R=2.5) Min | 0.5 | -433.0262 | -27.499 | -55.3416 | 0 | -84.007 | -42.5365 | 432 | 0.5 | P2
Piso 0 | C63 | 432 | (25_d) 0.9CM+0.12SismoX+0.40SismoY (R=2.5) Min | 1 | -433.0262 | -27.499 | -55.3416 | 0 | -114.5408 | -56.0045 | 432 | 1 | P2
Piso 0 | C64 | 433 | (20_d) 1.4CM | 0 | -358.4844 | -0.4368 | 4.4538 | 0 | -13.668 | 1.3465 | 433 | 0 | P2
Piso 0 | C64 | 433 | (20_d) 1.4CM | 0.2 | -358.4844 | -0.4368 | 4.4538 | 0 | -14.5587 | 1.4338 | 433 | 0.2 | P2
Piso 0 | C64 | 433 | (20_d) 1.4CM | 0.4 | -358.4844 | -0.4368 | 4.4538 | 0 | -15.4495 | 1.5212 | 433 | 0.4 | P2
Piso 0 | C64 | 433 | (21_d) 1.2CM+1.6CV | 0 | -482.1412 | -0.5172 | 5.4654 | 0 | -16.9301 | 1.5937 | 433 | 0 | P2
Piso 0 | C64 | 433 | (21_d) 1.2CM+1.6CV | 0.2 | -482.1412 | -0.5172 | 5.4654 | 0 | -18.0232 | 1.6972 | 433 | 0.2 | P2
Piso 0 | C64 | 433 | (21_d) 1.2CM+1.6CV | 0.4 | -482.1412 | -0.5172 | 5.4654 | 0 | -19.1163 | 1.8006 | 433 | 0.4 | P2
Piso 0 | C64 | 433 | (22_d) 1.2CM+CV+0.40SismoX+0.12SismoY (R=2.5) Max | 0 | -355.306 | 87.2439 | 22.4982 | 0 | 17.1017 | 184.3171 | 433 | 0 | P2
Piso 0 | C64 | 433 | (22_d) 1.2CM+CV+0.40SismoX+0.12SismoY (R=2.5) Max | 0.2 | -355.306 | 87.2439 | 22.4982 | 0 | 19.6624 | 201.9512 | 433 | 0.2 | P2
Piso 0 | C64 | 433 | (22_d) 1.2CM+CV+0.40SismoX+0.12SismoY (R=2.5) Max | 0.4 | -355.306 | 87.2439 | 22.4982 | 0 | 22.223 | 219.5853 | 433 | 0.4 | P2
Piso 0 | C64 | 433 | (22_d) 1.2CM+CV+0.40SismoX+0.12SismoY (R=2.5) Min | 0 | -477.8248 | -88.1712 | -12.8033 | 0 | -47.0509 | -181.4593 | 433 | 0 | P2
Piso 0 | C64 | 433 | (22_d) 1.2CM+CV+0.40SismoX+0.12SismoY (R=2.5) Min | 0.2 | -477.8248 | -88.1712 | -12.8033 | 0 | -51.5505 | -198.908 | 433 | 0.2 | P2
Piso 0 | C64 | 433 | (22_d) 1.2CM+CV+0.40SismoX+0.12SismoY (R=2.5) Min | 0.4 | -477.8248 | -88.1712 | -12.8033 | 0 | -56.0501 | -216.3566 | 433 | 0.4 | P2
Piso 0 | C64 | 433 | (23_d) 1.2CM+CV+0.12SismoX+0.40SismoY (R=2.5) Max | 0 | -213.9934 | 26.7545 | 63.0522 | 0 | 90.7797 | 58.299 | 433 | 0 | P2
Piso 0 | C64 | 433 | (23_d) 1.2CM+CV+0.12SismoX+0.40SismoY (R=2.5) Max | 0.2 | -213.9934 | 26.7545 | 63.0522 | 0 | 101.4511 | 63.8351 | 433 | 0.2 | P2
Piso 0 | C64 | 433 | (23_d) 1.2CM+CV+0.12SismoX+0.40SismoY (R=2.5) Max | 0.4 | -213.9934 | 26.7545 | 63.0522 | 0 | 112.1226 | 69.3713 | 433 | 0.4 | P2
Piso 0 | C64 | 433 | (23_d) 1.2CM+CV+0.12SismoX+0.40SismoY (R=2.5) Min | 0 | -619.1373 | -27.6818 | -53.3573 | 0 | -120.7289 | -55.4412 | 433 | 0 | P2
Piso 0 | C64 | 433 | (23_d) 1.2CM+CV+0.12SismoX+0.40SismoY (R=2.5) Min | 0.2 | -619.1373 | -27.6818 | -53.3573 | 0 | -133.3393 | -60.7919 | 433 | 0.2 | P2
Piso 0 | C64 | 433 | (23_d) 1.2CM+CV+0.12SismoX+0.40SismoY (R=2.5) Min | 0.4 | -619.1373 | -27.6818 | -53.3573 | 0 | -145.9497 | -66.1427 | 433 | 0.4 | P2
Piso 0 | C64 | 433 | (24_d) 0.9CM+0.40SismoX+0.12SismoY (R=2.5) Max | 0 | -169.1949 | 87.4267 | 20.5139 | 0 | 23.2897 | 183.7538 | 433 | 0 | P2
Piso 0 | C64 | 433 | (24_d) 0.9CM+0.40SismoX+0.12SismoY (R=2.5) Max | 0.2 | -169.1949 | 87.4267 | 20.5139 | 0 | 26.2473 | 201.3513 | 433 | 0.2 | P2
Piso 0 | C64 | 433 | (24_d) 0.9CM+0.40SismoX+0.12SismoY (R=2.5) Max | 0.4 | -169.1949 | 87.4267 | 20.5139 | 0 | 29.2048 | 218.9489 | 433 | 0.4 | P2
Piso 0 | C64 | 433 | (24_d) 0.9CM+0.40SismoX+0.12SismoY (R=2.5) Min | 0 | -291.7137 | -87.9884 | -14.7876 | 0 | -40.8628 | -182.0226 | 433 | 0 | P2
Piso 0 | C64 | 433 | (24_d) 0.9CM+0.40SismoX+0.12SismoY (R=2.5) Min | 0.2 | -291.7137 | -87.9884 | -14.7876 | 0 | -44.9656 | -199.5078 | 433 | 0.2 | P2
Piso 0 | C64 | 433 | (24_d) 0.9CM+0.40SismoX+0.12SismoY (R=2.5) Min | 0.4 | -291.7137 | -87.9884 | -14.7876 | 0 | -49.0684 | -216.993 | 433 | 0.4 | P2
Piso 0 | C64 | 433 | (25_d) 0.9CM+0.12SismoX+0.40SismoY (R=2.5) Max | 0 | -27.8823 | 26.9373 | 61.0679 | 0 | 96.9677 | 57.7357 | 433 | 0 | P2
Piso 0 | C64 | 433 | (25_d) 0.9CM+0.12SismoX+0.40SismoY (R=2.5) Max | 0.2 | -27.8823 | 26.9373 | 61.0679 | 0 | 108.036 | 63.2353 | 433 | 0.2 | P2
Piso 0 | C64 | 433 | (25_d) 0.9CM+0.12SismoX+0.40SismoY (R=2.5) Max | 0.4 | -27.8823 | 26.9373 | 61.0679 | 0 | 119.1043 | 68.7349 | 433 | 0.4 | P2
Piso 0 | C64 | 433 | (25_d) 0.9CM+0.12SismoX+0.40SismoY (R=2.5) Min | 0 | -433.0262 | -27.499 | -55.3416 | 0 | -114.5408 | -56.0045 | 433 | 0 | P2
Piso 0 | C64 | 433 | (25_d) 0.9CM+0.12SismoX+0.40SismoY (R=2.5) Min | 0.2 | -433.0262 | -27.499 | -55.3416 | 0 | -126.7544 | -61.3918 | 433 | 0.2 | P2
Piso 0 | C64 | 433 | (25_d) 0.9CM+0.12SismoX+0.40SismoY (R=2.5) Min | 0.4 | -433.0262 | -27.499 | -55.3416 | 0 | -138.9679 | -66.7791 | 433 | 0.4 | P2
Piso 0 | C65 | 434 | (20_d) 1.4CM | 0 | -731.848 | -0.4181 | 0.2172 | 0 | 0 | 0 | 434 | 0 | P5
Piso 0 | C65 | 434 | (20_d) 1.4CM | 0.5 | -731.848 | -0.4181 | 0.2172 | 0 | -0.1086 | 0.209 | 434 | 0.5 | P5
Piso 0 | C65 | 434 | (20_d) 1.4CM | 1 | -731.848 | -0.4181 | 0.2172 | 0 | -0.2172 | 0.4181 | 434 | 1 | P5
Piso 0 | C65 | 434 | (21_d) 1.2CM+1.6CV | 0 | -937.2003 | -0.4695 | -0.3825 | 0 | 0 | 0 | 434 | 0 | P5
Piso 0 | C65 | 434 | (21_d) 1.2CM+1.6CV | 0.5 | -937.2003 | -0.4695 | -0.3825 | 0 | 0.1913 | 0.2347 | 434 | 0.5 | P5
Piso 0 | C65 | 434 | (21_d) 1.2CM+1.6CV | 1 | -937.2003 | -0.4695 | -0.3825 | 0 | 0.3825 | 0.4695 | 434 | 1 | P5
Piso 0 | C65 | 434 | (22_d) 1.2CM+CV+0.40SismoX+0.12SismoY (R=2.5) Max | 0 | -813.5727 | 2.1624 | 0.4743 | 0 | 0 | 0 | 434 | 0 | P5
Piso 0 | C65 | 434 | (22_d) 1.2CM+CV+0.40SismoX+0.12SismoY (R=2.5) Max | 0.5 | -813.5727 | 2.1624 | 0.4743 | 0 | 0.4064 | 1.509 | 434 | 0.5 | P5
Piso 0 | C65 | 434 | (22_d) 1.2CM+CV+0.40SismoX+0.12SismoY (R=2.5) Max | 1 | -813.5727 | 2.1624 | 0.4743 | 0 | 0.8128 | 3.018 | 434 | 1 | P5
Piso 0 | C65 | 434 | (22_d) 1.2CM+CV+0.40SismoX+0.12SismoY (R=2.5) Min | 0 | -828.4014 | -3.018 | -0.8128 | 0 | 0 | 0 | 434 | 0 | P5
Piso 0 | C65 | 434 | (22_d) 1.2CM+CV+0.40SismoX+0.12SismoY (R=2.5) Min | 0.5 | -828.4014 | -3.018 | -0.8128 | 0 | -0.2371 | -1.0812 | 434 | 0.5 | P5
Piso 0 | C65 | 434 | (22_d) 1.2CM+CV+0.40SismoX+0.12SismoY (R=2.5) Min | 1 | -828.4014 | -3.018 | -0.8128 | 0 | -0.4743 | -2.1624 | 434 | 1 | P5
Piso 0 | C65 | 434 | (23_d) 1.2CM+CV+0.12SismoX+0.40SismoY (R=2.5) Max | 0 | -796.6291 | 0.3689 | 1.9515 | 0 | 0 | 0 | 434 | 0 | P5
Piso 0 | C65 | 434 | (23_d) 1.2CM+CV+0.12SismoX+0.40SismoY (R=2.5) Max | 0.5 | -796.6291 | 0.3689 | 1.9515 | 0 | 1.145 | 0.6123 | 434 | 0.5 | P5
Piso 0 | C65 | 434 | (23_d) 1.2CM+CV+0.12SismoX+0.40SismoY (R=2.5) Max | 1 | -796.6291 | 0.3689 | 1.9515 | 0 | 2.29 | 1.2245 | 434 | 1 | P5
Piso 0 | C65 | 434 | (23_d) 1.2CM+CV+0.12SismoX+0.40SismoY (R=2.5) Min | 0 | -845.345 | -1.2245 | -2.29 | 0 | 0 | 0 | 434 | 0 | P5
Piso 0 | C65 | 434 | (23_d) 1.2CM+CV+0.12SismoX+0.40SismoY (R=2.5) Min | 0.5 | -845.345 | -1.2245 | -2.29 | 0 | -0.9758 | -0.1844 | 434 | 0.5 | P5
Piso 0 | C65 | 434 | (23_d) 1.2CM+CV+0.12SismoX+0.40SismoY (R=2.5) Min | 1 | -845.345 | -1.2245 | -2.29 | 0 | -1.9515 | -0.3689 | 434 | 1 | P5
Piso 0 | C65 | 434 | (24_d) 0.9CM+0.40SismoX+0.12SismoY (R=2.5) Max | 0 | -463.0594 | 2.3214 | 0.7831 | 0 | 0 | 0 | 434 | 0 | P5
Piso 0 | C65 | 434 | (24_d) 0.9CM+0.40SismoX+0.12SismoY (R=2.5) Max | 0.5 | -463.0594 | 2.3214 | 0.7831 | 0 | 0.2519 | 1.4295 | 434 | 0.5 | P5
Piso 0 | C65 | 434 | (24_d) 0.9CM+0.40SismoX+0.12SismoY (R=2.5) Max | 1 | -463.0594 | 2.3214 | 0.7831 | 0 | 0.5039 | 2.859 | 434 | 1 | P5
Piso 0 | C65 | 434 | (24_d) 0.9CM+0.40SismoX+0.12SismoY (R=2.5) Min | 0 | -477.8881 | -2.859 | -0.5039 | 0 | 0 | 0 | 434 | 0 | P5
Piso 0 | C65 | 434 | (24_d) 0.9CM+0.40SismoX+0.12SismoY (R=2.5) Min | 0.5 | -477.8881 | -2.859 | -0.5039 | 0 | -0.3916 | -1.1607 | 434 | 0.5 | P5
Piso 0 | C65 | 434 | (24_d) 0.9CM+0.40SismoX+0.12SismoY (R=2.5) Min | 1 | -477.8881 | -2.859 | -0.5039 | 0 | -0.7831 | -2.3214 | 434 | 1 | P5
Piso 0 | C65 | 434 | (25_d) 0.9CM+0.12SismoX+0.40SismoY (R=2.5) Max | 0 | -446.1158 | 0.5279 | 2.2604 | 0 | 0 | 0 | 434 | 0 | P5
Piso 0 | C65 | 434 | (25_d) 0.9CM+0.12SismoX+0.40SismoY (R=2.5) Max | 0.5 | -446.1158 | 0.5279 | 2.2604 | 0 | 0.9906 | 0.5327 | 434 | 0.5 | P5
Piso 0 | C65 | 434 | (25_d) 0.9CM+0.12SismoX+0.40SismoY (R=2.5) Max | 1 | -446.1158 | 0.5279 | 2.2604 | 0 | 1.9811 | 1.0655 | 434 | 1 | P5
Piso 0 | C65 | 434 | (25_d) 0.9CM+0.12SismoX+0.40SismoY (R=2.5) Min | 0 | -494.8317 | -1.0655 | -1.9811 | 0 | 0 | 0 | 434 | 0 | P5
Piso 0 | C65 | 434 | (25_d) 0.9CM+0.12SismoX+0.40SismoY (R=2.5) Min | 0.5 | -494.8317 | -1.0655 | -1.9811 | 0 | -1.1302 | -0.264 | 434 | 0.5 | P5
Piso 0 | C65 | 434 | (25_d) 0.9CM+0.12SismoX+0.40SismoY (R=2.5) Min | 1 | -494.8317 | -1.0655 | -1.9811 | 0 | -2.2604 | -0.5279 | 434 | 1 | P5
Piso 0 | C66 | 435 | (20_d) 1.4CM | 0 | -731.848 | -0.7718 | 0.4643 | 0 | -0.2172 | 0.4181 | 435 | 0 | P5
Piso 0 | C66 | 435 | (20_d) 1.4CM | 0.5 | -731.848 | -0.7718 | 0.4643 | 0 | -0.4493 | 0.804 | 435 | 0.5 | P5
Piso 0 | C66 | 435 | (20_d) 1.4CM | 1 | -731.848 | -0.7718 | 0.4643 | 0 | -0.6815 | 1.1899 | 435 | 1 | P5
Piso 0 | C66 | 435 | (21_d) 1.2CM+1.6CV | 0 | -937.2003 | -0.8683 | -0.7737 | 0 | 0.3825 | 0.4695 | 435 | 0 | P5
Piso 0 | C66 | 435 | (21_d) 1.2CM+1.6CV | 0.5 | -937.2003 | -0.8683 | -0.7737 | 0 | 0.7694 | 0.9036 | 435 | 0.5 | P5
Piso 0 | C66 | 435 | (21_d) 1.2CM+1.6CV | 1 | -937.2003 | -0.8683 | -0.7737 | 0 | 1.1562 | 1.3378 | 435 | 1 | P5
Piso 0 | C66 | 435 | (22_d) 1.2CM+CV+0.40SismoX+0.12SismoY (R=2.5) Max | 0 | -813.5727 | 46.8885 | 11.1 | 0 | 0.8128 | 3.018 | 435 | 0 | P5
Piso 0 | C66 | 435 | (22_d) 1.2CM+CV+0.40SismoX+0.12SismoY (R=2.5) Max | 0.5 | -813.5727 | 46.8885 | 11.1 | 0 | 5.4103 | 22.1771 | 435 | 0.5 | P5
Piso 0 | C66 | 435 | (22_d) 1.2CM+CV+0.40SismoX+0.12SismoY (R=2.5) Max | 1 | -813.5727 | 46.8885 | 11.1 | 0 | 11.2946 | 46.4065 | 435 | 1 | P5
Piso 0 | C66 | 435 | (22_d) 1.2CM+CV+0.40SismoX+0.12SismoY (R=2.5) Min | 0 | -828.4014 | -48.4701 | -11.7687 | 0 | -0.4743 | -2.1624 | 435 | 0 | P5
Piso 0 | C66 | 435 | (22_d) 1.2CM+CV+0.40SismoX+0.12SismoY (R=2.5) Min | 0.5 | -828.4014 | -48.4701 | -11.7687 | 0 | -4.7374 | -20.5307 | 435 | 0.5 | P5
Piso 0 | C66 | 435 | (22_d) 1.2CM+CV+0.40SismoX+0.12SismoY (R=2.5) Min | 1 | -828.4014 | -48.4701 | -11.7687 | 0 | -10.2874 | -43.9693 | 435 | 1 | P5
Piso 0 | C66 | 435 | (23_d) 1.2CM+CV+0.12SismoX+0.40SismoY (R=2.5) Max | 0 | -796.6291 | 13.7296 | 37.3843 | 0 | 2.29 | 1.2245 | 435 | 0 | P5
Piso 0 | C66 | 435 | (23_d) 1.2CM+CV+0.12SismoX+0.40SismoY (R=2.5) Max | 0.5 | -796.6291 | 13.7296 | 37.3843 | 0 | 17.0752 | 7.3407 | 435 | 0.5 | P5
Piso 0 | C66 | 435 | (23_d) 1.2CM+CV+0.12SismoX+0.40SismoY (R=2.5) Max | 1 | -796.6291 | 13.7296 | 37.3843 | 0 | 36.1017 | 14.9936 | 435 | 1 | P5
Piso 0 | C66 | 435 | (23_d) 1.2CM+CV+0.12SismoX+0.40SismoY (R=2.5) Min | 0 | -845.345 | -15.3111 | -38.053 | 0 | -1.9515 | -0.3689 | 435 | 0 | P5
Piso 0 | C66 | 435 | (23_d) 1.2CM+CV+0.12SismoX+0.40SismoY (R=2.5) Min | 0.5 | -845.345 | -15.3111 | -38.053 | 0 | -16.4023 | -5.6943 | 435 | 0.5 | P5
Piso 0 | C66 | 435 | (23_d) 1.2CM+CV+0.12SismoX+0.40SismoY (R=2.5) Min | 1 | -845.345 | -15.3111 | -38.053 | 0 | -35.0944 | -12.5565 | 435 | 1 | P5
Piso 0 | C66 | 435 | (24_d) 0.9CM+0.40SismoX+0.12SismoY (R=2.5) Max | 0 | -463.0594 | 47.1832 | 11.7328 | 0 | 0.5039 | 2.859 | 435 | 0 | P5
Piso 0 | C66 | 435 | (24_d) 0.9CM+0.40SismoX+0.12SismoY (R=2.5) Max | 0.5 | -463.0594 | 47.1832 | 11.7328 | 0 | 4.785 | 21.8708 | 435 | 0.5 | P5
Piso 0 | C66 | 435 | (24_d) 0.9CM+0.40SismoX+0.12SismoY (R=2.5) Max | 1 | -463.0594 | 47.1832 | 11.7328 | 0 | 10.3529 | 45.9528 | 435 | 1 | P5
Piso 0 | C66 | 435 | (24_d) 0.9CM+0.40SismoX+0.12SismoY (R=2.5) Min | 0 | -477.8881 | -48.1755 | -11.1359 | 0 | -0.7831 | -2.3214 | 435 | 0 | P5
Piso 0 | C66 | 435 | (24_d) 0.9CM+0.40SismoX+0.12SismoY (R=2.5) Min | 0.5 | -477.8881 | -48.1755 | -11.1359 | 0 | -5.3627 | -20.8371 | 435 | 0.5 | P5
Piso 0 | C66 | 435 | (24_d) 0.9CM+0.40SismoX+0.12SismoY (R=2.5) Min | 1 | -477.8881 | -48.1755 | -11.1359 | 0 | -11.2291 | -44.4229 | 435 | 1 | P5
Piso 0 | C66 | 435 | (25_d) 0.9CM+0.12SismoX+0.40SismoY (R=2.5) Max | 0 | -446.1158 | 14.0242 | 38.0171 | 0 | 1.9811 | 1.0655 | 435 | 0 | P5
Piso 0 | C66 | 435 | (25_d) 0.9CM+0.12SismoX+0.40SismoY (R=2.5) Max | 0.5 | -446.1158 | 14.0242 | 38.0171 | 0 | 16.4499 | 7.0343 | 435 | 0.5 | P5
Piso 0 | C66 | 435 | (25_d) 0.9CM+0.12SismoX+0.40SismoY (R=2.5) Max | 1 | -446.1158 | 14.0242 | 38.0171 | 0 | 35.16 | 14.54 | 435 | 1 | P5
Piso 0 | C66 | 435 | (25_d) 0.9CM+0.12SismoX+0.40SismoY (R=2.5) Min | 0 | -494.8317 | -15.0165 | -37.4202 | 0 | -2.2604 | -0.5279 | 435 | 0 | P5
Piso 0 | C66 | 435 | (25_d) 0.9CM+0.12SismoX+0.40SismoY (R=2.5) Min | 0.5 | -494.8317 | -15.0165 | -37.4202 | 0 | -17.0276 | -6.0006 | 435 | 0.5 | P5
Piso 0 | C66 | 435 | (25_d) 0.9CM+0.12SismoX+0.40SismoY (R=2.5) Min | 1 | -494.8317 | -15.0165 | -37.4202 | 0 | -36.0361 | -13.0101 | 435 | 1 | P5
Piso 0 | C67 | 436 | (20_d) 1.4CM | 0 | -731.848 | -0.9871 | 0.6452 | 0 | -0.6815 | 1.1899 | 436 | 0 | P5
Piso 0 | C67 | 436 | (20_d) 1.4CM | 0.5 | -731.848 | -0.9871 | 0.6452 | 0 | -1.0041 | 1.6835 | 436 | 0.5 | P5
Piso 0 | C67 | 436 | (20_d) 1.4CM | 1 | -731.848 | -0.9871 | 0.6452 | 0 | -1.3267 | 2.177 | 436 | 1 | P5
Piso 0 | C67 | 436 | (21_d) 1.2CM+1.6CV | 0 | -937.2003 | -1.1118 | -1.0445 | 0 | 1.1562 | 1.3378 | 436 | 0 | P5
Piso 0 | C67 | 436 | (21_d) 1.2CM+1.6CV | 0.5 | -937.2003 | -1.1118 | -1.0445 | 0 | 1.6785 | 1.8937 | 436 | 0.5 | P5
Piso 0 | C67 | 436 | (21_d) 1.2CM+1.6CV | 1 | -937.2003 | -1.1118 | -1.0445 | 0 | 2.2007 | 2.4496 | 436 | 1 | P5
Piso 0 | C67 | 436 | (22_d) 1.2CM+CV+0.40SismoX+0.12SismoY (R=2.5) Max | 0 | -813.5727 | 102.4002 | 24.4204 | 0 | 11.2946 | 46.4065 | 436 | 0 | P5
Piso 0 | C67 | 436 | (22_d) 1.2CM+CV+0.40SismoX+0.12SismoY (R=2.5) Max | 0.5 | -813.5727 | 102.4002 | 24.4204 | 0 | 23.9502 | 98.6112 | 436 | 0.5 | P5
Piso 0 | C67 | 436 | (22_d) 1.2CM+CV+0.40SismoX+0.12SismoY (R=2.5) Max | 1 | -813.5727 | 102.4002 | 24.4204 | 0 | 36.6058 | 150.8211 | 436 | 1 | P5
Piso 0 | C67 | 436 | (22_d) 1.2CM+CV+0.40SismoX+0.12SismoY (R=2.5) Min | 0 | -828.4014 | -104.4245 | -25.3112 | 0 | -10.2874 | -43.9693 | 436 | 0 | P5
Piso 0 | C67 | 436 | (22_d) 1.2CM+CV+0.40SismoX+0.12SismoY (R=2.5) Min | 0.5 | -828.4014 | -104.4245 | -25.3112 | 0 | -22.4976 | -95.1618 | 436 | 0.5 | P5
Piso 0 | C67 | 436 | (22_d) 1.2CM+CV+0.40SismoX+0.12SismoY (R=2.5) Min | 1 | -828.4014 | -104.4245 | -25.3112 | 0 | -34.7078 | -146.3596 | 436 | 1 | P5
Piso 0 | C67 | 436 | (23_d) 1.2CM+CV+0.12SismoX+0.40SismoY (R=2.5) Max | 0 | -796.6291 | 30.4633 | 81.5771 | 0 | 36.1017 | 14.9936 | 436 | 0 | P5
Piso 0 | C67 | 436 | (23_d) 1.2CM+CV+0.12SismoX+0.40SismoY (R=2.5) Max | 0.5 | -796.6291 | 30.4633 | 81.5771 | 0 | 77.3356 | 31.2339 | 436 | 0.5 | P5
Piso 0 | C67 | 436 | (23_d) 1.2CM+CV+0.12SismoX+0.40SismoY (R=2.5) Max | 1 | -796.6291 | 30.4633 | 81.5771 | 0 | 118.5696 | 47.4766 | 436 | 1 | P5
Piso 0 | C67 | 436 | (23_d) 1.2CM+CV+0.12SismoX+0.40SismoY (R=2.5) Min | 0 | -845.345 | -32.4876 | -82.4679 | 0 | -35.0944 | -12.5565 | 436 | 0 | P5
Piso 0 | C67 | 436 | (23_d) 1.2CM+CV+0.12SismoX+0.40SismoY (R=2.5) Min | 0.5 | -845.345 | -32.4876 | -82.4679 | 0 | -75.883 | -27.7845 | 436 | 0.5 | P5
Piso 0 | C67 | 436 | (23_d) 1.2CM+CV+0.12SismoX+0.40SismoY (R=2.5) Min | 1 | -845.345 | -32.4876 | -82.4679 | 0 | -116.6715 | -43.015 | 436 | 1 | P5
Piso 0 | C67 | 436 | (24_d) 0.9CM+0.40SismoX+0.12SismoY (R=2.5) Max | 0 | -463.0594 | 102.7778 | 25.2806 | 0 | 10.3529 | 45.9528 | 436 | 0 | P5
Piso 0 | C67 | 436 | (24_d) 0.9CM+0.40SismoX+0.12SismoY (R=2.5) Max | 0.5 | -463.0594 | 102.7778 | 25.2806 | 0 | 22.5784 | 97.9687 | 436 | 0.5 | P5
Piso 0 | C67 | 436 | (24_d) 0.9CM+0.40SismoX+0.12SismoY (R=2.5) Max | 1 | -463.0594 | 102.7778 | 25.2806 | 0 | 34.8039 | 149.9898 | 436 | 1 | P5
Piso 0 | C67 | 436 | (24_d) 0.9CM+0.40SismoX+0.12SismoY (R=2.5) Min | 0 | -477.8881 | -104.0469 | -24.451 | 0 | -11.2291 | -44.4229 | 436 | 0 | P5
Piso 0 | C67 | 436 | (24_d) 0.9CM+0.40SismoX+0.12SismoY (R=2.5) Min | 0.5 | -477.8881 | -104.0469 | -24.451 | 0 | -23.8694 | -95.8042 | 436 | 0.5 | P5
Piso 0 | C67 | 436 | (24_d) 0.9CM+0.40SismoX+0.12SismoY (R=2.5) Min | 1 | -477.8881 | -104.0469 | -24.451 | 0 | -36.5097 | -147.1908 | 436 | 1 | P5
Piso 0 | C67 | 436 | (25_d) 0.9CM+0.12SismoX+0.40SismoY (R=2.5) Max | 0 | -446.1158 | 30.8409 | 82.4373 | 0 | 35.16 | 14.54 | 436 | 0 | P5
Piso 0 | C67 | 436 | (25_d) 0.9CM+0.12SismoX+0.40SismoY (R=2.5) Max | 0.5 | -446.1158 | 30.8409 | 82.4373 | 0 | 75.9638 | 30.5914 | 436 | 0.5 | P5
Piso 0 | C67 | 436 | (25_d) 0.9CM+0.12SismoX+0.40SismoY (R=2.5) Max | 1 | -446.1158 | 30.8409 | 82.4373 | 0 | 116.7677 | 46.6453 | 436 | 1 | P5
Piso 0 | C67 | 436 | (25_d) 0.9CM+0.12SismoX+0.40SismoY (R=2.5) Min | 0 | -494.8317 | -32.11 | -81.6077 | 0 | -36.0361 | -13.0101 | 436 | 0 | P5
Piso 0 | C67 | 436 | (25_d) 0.9CM+0.12SismoX+0.40SismoY (R=2.5) Min | 0.5 | -494.8317 | -32.11 | -81.6077 | 0 | -77.2548 | -28.427 | 436 | 0.5 | P5
Piso 0 | C67 | 436 | (25_d) 0.9CM+0.12SismoX+0.40SismoY (R=2.5) Min | 1 | -494.8317 | -32.11 | -81.6077 | 0 | -118.4734 | -43.8463 | 436 | 1 | P5
Piso 0 | C68 | 437 | (20_d) 1.4CM | 0 | -731.848 | -1.0188 | 0.6779 | 0 | -1.3267 | 2.177 | 437 | 0 | P5
Piso 0 | C68 | 437 | (20_d) 1.4CM | 0.5 | -731.848 | -1.0188 | 0.6779 | 0 | -1.6656 | 2.6864 | 437 | 0.5 | P5
Piso 0 | C68 | 437 | (20_d) 1.4CM | 1 | -731.848 | -1.0188 | 0.6779 | 0 | -2.0046 | 3.1958 | 437 | 1 | P5
Piso 0 | C68 | 437 | (21_d) 1.2CM+1.6CV | 0 | -937.2003 | -1.1478 | -1.0908 | 0 | 2.2007 | 2.4496 | 437 | 0 | P5
Piso 0 | C68 | 437 | (21_d) 1.2CM+1.6CV | 0.5 | -937.2003 | -1.1478 | -1.0908 | 0 | 2.7461 | 3.0235 | 437 | 0.5 | P5
Piso 0 | C68 | 437 | (21_d) 1.2CM+1.6CV | 1 | -937.2003 | -1.1478 | -1.0908 | 0 | 3.2915 | 3.5974 | 437 | 1 | P5
Piso 0 | C68 | 437 | (22_d) 1.2CM+CV+0.40SismoX+0.12SismoY (R=2.5) Max | 0 | -813.5727 | 115.5924 | 27.5908 | 0 | 36.6058 | 150.8211 | 437 | 0 | P5
Piso 0 | C68 | 437 | (22_d) 1.2CM+CV+0.40SismoX+0.12SismoY (R=2.5) Max | 0.5 | -813.5727 | 115.5924 | 27.5908 | 0 | 50.8651 | 209.6605 | 437 | 0.5 | P5
Piso 0 | C68 | 437 | (22_d) 1.2CM+CV+0.40SismoX+0.12SismoY (R=2.5) Max | 1 | -813.5727 | 115.5924 | 27.5908 | 0 | 65.1243 | 268.5006 | 437 | 1 | P5
Piso 0 | C68 | 437 | (22_d) 1.2CM+CV+0.40SismoX+0.12SismoY (R=2.5) Min | 0 | -828.4014 | -117.682 | -28.5185 | 0 | -34.7078 | -146.3596 | 437 | 0 | P5
Piso 0 | C68 | 437 | (22_d) 1.2CM+CV+0.40SismoX+0.12SismoY (R=2.5) Min | 0.5 | -828.4014 | -117.682 | -28.5185 | 0 | -48.5032 | -204.1541 | 437 | 0.5 | P5
Piso 0 | C68 | 437 | (22_d) 1.2CM+CV+0.40SismoX+0.12SismoY (R=2.5) Min | 1 | -828.4014 | -117.682 | -28.5185 | 0 | -62.2985 | -261.9494 | 437 | 1 | P5
Piso 0 | C68 | 437 | (23_d) 1.2CM+CV+0.12SismoX+0.40SismoY (R=2.5) Max | 0 | -796.6291 | 34.4535 | 92.0769 | 0 | 118.5696 | 47.4766 | 437 | 0 | P5
Piso 0 | C68 | 437 | (23_d) 1.2CM+CV+0.12SismoX+0.40SismoY (R=2.5) Max | 0.5 | -796.6291 | 34.4535 | 92.0769 | 0 | 165.0719 | 65.7473 | 437 | 0.5 | P5
Piso 0 | C68 | 437 | (23_d) 1.2CM+CV+0.12SismoX+0.40SismoY (R=2.5) Max | 1 | -796.6291 | 34.4535 | 92.0769 | 0 | 211.5742 | 84.0185 | 437 | 1 | P5
Piso 0 | C68 | 437 | (23_d) 1.2CM+CV+0.12SismoX+0.40SismoY (R=2.5) Min | 0 | -845.345 | -36.5432 | -93.0046 | 0 | -116.6715 | -43.015 | 437 | 0 | P5
Piso 0 | C68 | 437 | (23_d) 1.2CM+CV+0.12SismoX+0.40SismoY (R=2.5) Min | 0.5 | -845.345 | -36.5432 | -93.0046 | 0 | -162.71 | -60.2409 | 437 | 0.5 | P5
Piso 0 | C68 | 437 | (23_d) 1.2CM+CV+0.12SismoX+0.40SismoY (R=2.5) Min | 1 | -845.345 | -36.5432 | -93.0046 | 0 | -208.7484 | -77.4673 | 437 | 1 | P5
Piso 0 | C68 | 437 | (24_d) 0.9CM+0.40SismoX+0.12SismoY (R=2.5) Max | 0 | -463.0594 | 115.9823 | 28.4904 | 0 | 34.8039 | 149.9898 | 437 | 0 | P5
Piso 0 | C68 | 437 | (24_d) 0.9CM+0.40SismoX+0.12SismoY (R=2.5) Max | 0.5 | -463.0594 | 115.9823 | 28.4904 | 0 | 48.6134 | 208.6343 | 437 | 0.5 | P5
Piso 0 | C68 | 437 | (24_d) 0.9CM+0.40SismoX+0.12SismoY (R=2.5) Max | 1 | -463.0594 | 115.9823 | 28.4904 | 0 | 62.4228 | 267.2794 | 437 | 1 | P5
Piso 0 | C68 | 437 | (24_d) 0.9CM+0.40SismoX+0.12SismoY (R=2.5) Min | 0 | -477.8881 | -117.2921 | -27.6188 | 0 | -36.5097 | -147.1908 | 437 | 0 | P5
Piso 0 | C68 | 437 | (24_d) 0.9CM+0.40SismoX+0.12SismoY (R=2.5) Min | 0.5 | -477.8881 | -117.2921 | -27.6188 | 0 | -50.7549 | -205.1803 | 437 | 0.5 | P5
Piso 0 | C68 | 437 | (24_d) 0.9CM+0.40SismoX+0.12SismoY (R=2.5) Min | 1 | -477.8881 | -117.2921 | -27.6188 | 0 | -65.0001 | -263.1705 | 437 | 1 | P5
Piso 0 | C68 | 437 | (25_d) 0.9CM+0.12SismoX+0.40SismoY (R=2.5) Max | 0 | -446.1158 | 34.8434 | 92.9766 | 0 | 116.7677 | 46.6453 | 437 | 0 | P5
Piso 0 | C68 | 437 | (25_d) 0.9CM+0.12SismoX+0.40SismoY (R=2.5) Max | 0.5 | -446.1158 | 34.8434 | 92.9766 | 0 | 162.8202 | 64.7211 | 437 | 0.5 | P5
Piso 0 | C68 | 437 | (25_d) 0.9CM+0.12SismoX+0.40SismoY (R=2.5) Max | 1 | -446.1158 | 34.8434 | 92.9766 | 0 | 208.8727 | 82.7973 | 437 | 1 | P5
Piso 0 | C68 | 437 | (25_d) 0.9CM+0.12SismoX+0.40SismoY (R=2.5) Min | 0 | -494.8317 | -36.1533 | -92.105 | 0 | -118.4734 | -43.8463 | 437 | 0 | P5
Piso 0 | C68 | 437 | (25_d) 0.9CM+0.12SismoX+0.40SismoY (R=2.5) Min | 0.5 | -494.8317 | -36.1533 | -92.105 | 0 | -164.9617 | -61.2672 | 437 | 0.5 | P5
Piso 0 | C68 | 437 | (25_d) 0.9CM+0.12SismoX+0.40SismoY (R=2.5) Min | 1 | -494.8317 | -36.1533 | -92.105 | 0 | -211.45 | -78.6884 | 437 | 1 | P5
Piso 0 | C69 | 438 | (20_d) 1.4CM | 0 | -731.848 | -1.0188 | 0.6779 | 0 | -2.0046 | 3.1958 | 438 | 0 | P5
Piso 0 | C69 | 438 | (20_d) 1.4CM | 0.5 | -731.848 | -1.0188 | 0.6779 | 0 | -2.3435 | 3.7051 | 438 | 0.5 | P5
Piso 0 | C69 | 438 | (20_d) 1.4CM | 1 | -731.848 | -1.0188 | 0.6779 | 0 | -2.6825 | 4.2145 | 438 | 1 | P5
Piso 0 | C69 | 438 | (21_d) 1.2CM+1.6CV | 0 | -937.2003 | -1.1478 | -1.0908 | 0 | 3.2915 | 3.5974 | 438 | 0 | P5
Piso 0 | C69 | 438 | (21_d) 1.2CM+1.6CV | 0.5 | -937.2003 | -1.1478 | -1.0908 | 0 | 3.8369 | 4.1713 | 438 | 0.5 | P5
Piso 0 | C69 | 438 | (21_d) 1.2CM+1.6CV | 1 | -937.2003 | -1.1478 | -1.0908 | 0 | 4.3823 | 4.7452 | 438 | 1 | P5
Piso 0 | C69 | 438 | (22_d) 1.2CM+CV+0.40SismoX+0.12SismoY (R=2.5) Max | 0 | -813.5727 | 115.5924 | 27.5908 | 0 | 65.1243 | 268.5006 | 438 | 0 | P5
Piso 0 | C69 | 438 | (22_d) 1.2CM+CV+0.40SismoX+0.12SismoY (R=2.5) Max | 0.5 | -813.5727 | 115.5924 | 27.5908 | 0 | 79.3835 | 327.341 | 438 | 0.5 | P5
Piso 0 | C69 | 438 | (22_d) 1.2CM+CV+0.40SismoX+0.12SismoY (R=2.5) Max | 1 | -813.5727 | 115.5924 | 27.5908 | 0 | 93.6428 | 386.1816 | 438 | 1 | P5
Piso 0 | C69 | 438 | (22_d) 1.2CM+CV+0.40SismoX+0.12SismoY (R=2.5) Min | 0 | -828.4014 | -117.682 | -28.5185 | 0 | -62.2985 | -261.9494 | 438 | 0 | P5
Piso 0 | C69 | 438 | (22_d) 1.2CM+CV+0.40SismoX+0.12SismoY (R=2.5) Min | 0.5 | -828.4014 | -117.682 | -28.5185 | 0 | -76.0939 | -319.7449 | 438 | 0.5 | P5
Piso 0 | C69 | 438 | (22_d) 1.2CM+CV+0.40SismoX+0.12SismoY (R=2.5) Min | 1 | -828.4014 | -117.682 | -28.5185 | 0 | -89.8893 | -377.5407 | 438 | 1 | P5
Piso 0 | C69 | 438 | (23_d) 1.2CM+CV+0.12SismoX+0.40SismoY (R=2.5) Max | 0 | -796.6291 | 34.4535 | 92.0769 | 0 | 211.5742 | 84.0185 | 438 | 0 | P5
Piso 0 | C69 | 438 | (23_d) 1.2CM+CV+0.12SismoX+0.40SismoY (R=2.5) Max | 0.5 | -796.6291 | 34.4535 | 92.0769 | 0 | 258.0765 | 102.2898 | 438 | 0.5 | P5
Piso 0 | C69 | 438 | (23_d) 1.2CM+CV+0.12SismoX+0.40SismoY (R=2.5) Max | 1 | -796.6291 | 34.4535 | 92.0769 | 0 | 304.5788 | 120.5612 | 438 | 1 | P5
Piso 0 | C69 | 438 | (23_d) 1.2CM+CV+0.12SismoX+0.40SismoY (R=2.5) Min | 0 | -845.345 | -36.5432 | -93.0046 | 0 | -208.7484 | -77.4673 | 438 | 0 | P5
Piso 0 | C69 | 438 | (23_d) 1.2CM+CV+0.12SismoX+0.40SismoY (R=2.5) Min | 0.5 | -845.345 | -36.5432 | -93.0046 | 0 | -254.7869 | -94.6937 | 438 | 0.5 | P5
Piso 0 | C69 | 438 | (23_d) 1.2CM+CV+0.12SismoX+0.40SismoY (R=2.5) Min | 1 | -845.345 | -36.5432 | -93.0046 | 0 | -300.8254 | -111.9203 | 438 | 1 | P5
Piso 0 | C69 | 438 | (24_d) 0.9CM+0.40SismoX+0.12SismoY (R=2.5) Max | 0 | -463.0594 | 115.9823 | 28.4904 | 0 | 62.4228 | 267.2794 | 438 | 0 | P5
Piso 0 | C69 | 438 | (24_d) 0.9CM+0.40SismoX+0.12SismoY (R=2.5) Max | 0.5 | -463.0594 | 115.9823 | 28.4904 | 0 | 76.2322 | 325.9248 | 438 | 0.5 | P5
Piso 0 | C69 | 438 | (24_d) 0.9CM+0.40SismoX+0.12SismoY (R=2.5) Max | 1 | -463.0594 | 115.9823 | 28.4904 | 0 | 90.0416 | 384.5705 | 438 | 1 | P5
Piso 0 | C69 | 438 | (24_d) 0.9CM+0.40SismoX+0.12SismoY (R=2.5) Min | 0 | -477.8881 | -117.2921 | -27.6188 | 0 | -65.0001 | -263.1705 | 438 | 0 | P5
Piso 0 | C69 | 438 | (24_d) 0.9CM+0.40SismoX+0.12SismoY (R=2.5) Min | 0.5 | -477.8881 | -117.2921 | -27.6188 | 0 | -79.2453 | -321.1611 | 438 | 0.5 | P5
Piso 0 | C69 | 438 | (24_d) 0.9CM+0.40SismoX+0.12SismoY (R=2.5) Min | 1 | -477.8881 | -117.2921 | -27.6188 | 0 | -93.4905 | -379.1518 | 438 | 1 | P5
Piso 0 | C69 | 438 | (25_d) 0.9CM+0.12SismoX+0.40SismoY (R=2.5) Max | 0 | -446.1158 | 34.8434 | 92.9766 | 0 | 208.8727 | 82.7973 | 438 | 0 | P5
Piso 0 | C69 | 438 | (25_d) 0.9CM+0.12SismoX+0.40SismoY (R=2.5) Max | 0.5 | -446.1158 | 34.8434 | 92.9766 | 0 | 254.9251 | 100.8736 | 438 | 0.5 | P5
Piso 0 | C69 | 438 | (25_d) 0.9CM+0.12SismoX+0.40SismoY (R=2.5) Max | 1 | -446.1158 | 34.8434 | 92.9766 | 0 | 300.9776 | 118.9501 | 438 | 1 | P5
Piso 0 | C69 | 438 | (25_d) 0.9CM+0.12SismoX+0.40SismoY (R=2.5) Min | 0 | -494.8317 | -36.1533 | -92.105 | 0 | -211.45 | -78.6884 | 438 | 0 | P5
Piso 0 | C69 | 438 | (25_d) 0.9CM+0.12SismoX+0.40SismoY (R=2.5) Min | 0.5 | -494.8317 | -36.1533 | -92.105 | 0 | -257.9383 | -96.1099 | 438 | 0.5 | P5
Piso 0 | C69 | 438 | (25_d) 0.9CM+0.12SismoX+0.40SismoY (R=2.5) Min | 1 | -494.8317 | -36.1533 | -92.105 | 0 | -304.4265 | -113.5314 | 438 | 1 | P5
Piso 0 | C70 | 439 | (20_d) 1.4CM | 0 | -814.2196 | -0.3888 | 0.985 | 0 | 0 | 0 | 439 | 0 | P10
Piso 0 | C70 | 439 | (20_d) 1.4CM | 0.5 | -814.2196 | -0.3888 | 0.985 | 0 | -0.4925 | 0.1944 | 439 | 0.5 | P10
Piso 0 | C70 | 439 | (20_d) 1.4CM | 1 | -814.2196 | -0.3888 | 0.985 | 0 | -0.985 | 0.3888 | 439 | 1 | P10
Piso 0 | C70 | 439 | (21_d) 1.2CM+1.6CV | 0 | -1043.3562 | -0.4372 | 1.9373 | 0 | 0 | 0 | 439 | 0 | P10
Piso 0 | C70 | 439 | (21_d) 1.2CM+1.6CV | 0.5 | -1043.3562 | -0.4372 | 1.9373 | 0 | -0.9686 | 0.2186 | 439 | 0.5 | P10
Piso 0 | C70 | 439 | (21_d) 1.2CM+1.6CV | 1 | -1043.3562 | -0.4372 | 1.9373 | 0 | -1.9373 | 0.4372 | 439 | 1 | P10
Piso 0 | C70 | 439 | (22_d) 1.2CM+CV+0.40SismoX+0.12SismoY (R=2.5) Max | 0 | -907.6755 | 2.8761 | 2.2117 | 0 | 0 | 0 | 439 | 0 | P10
Piso 0 | C70 | 439 | (22_d) 1.2CM+CV+0.40SismoX+0.12SismoY (R=2.5) Max | 0.5 | -907.6755 | 2.8761 | 2.2117 | 0 | -0.4216 | 1.8363 | 439 | 0.5 | P10
Piso 0 | C70 | 439 | (22_d) 1.2CM+CV+0.40SismoX+0.12SismoY (R=2.5) Max | 1 | -907.6755 | 2.8761 | 2.2117 | 0 | -0.8431 | 3.6725 | 439 | 1 | P10
Piso 0 | C70 | 439 | (22_d) 1.2CM+CV+0.40SismoX+0.12SismoY (R=2.5) Min | 0 | -919.9467 | -3.6725 | 0.8431 | 0 | 0 | 0 | 439 | 0 | P10
Piso 0 | C70 | 439 | (22_d) 1.2CM+CV+0.40SismoX+0.12SismoY (R=2.5) Min | 0.5 | -919.9467 | -3.6725 | 0.8431 | 0 | -1.1058 | -1.438 | 439 | 0.5 | P10
Piso 0 | C70 | 439 | (22_d) 1.2CM+CV+0.40SismoX+0.12SismoY (R=2.5) Min | 1 | -919.9467 | -3.6725 | 0.8431 | 0 | -2.2117 | -2.8761 | 439 | 1 | P10
Piso 0 | C70 | 439 | (23_d) 1.2CM+CV+0.12SismoX+0.40SismoY (R=2.5) Max | 0 | -893.5514 | 0.6292 | 3.7744 | 0 | 0 | 0 | 439 | 0 | P10
Piso 0 | C70 | 439 | (23_d) 1.2CM+CV+0.12SismoX+0.40SismoY (R=2.5) Max | 0.5 | -893.5514 | 0.6292 | 3.7744 | 0 | 0.3598 | 0.7128 | 439 | 0.5 | P10
Piso 0 | C70 | 439 | (23_d) 1.2CM+CV+0.12SismoX+0.40SismoY (R=2.5) Max | 1 | -893.5514 | 0.6292 | 3.7744 | 0 | 0.7195 | 1.4256 | 439 | 1 | P10
Piso 0 | C70 | 439 | (23_d) 1.2CM+CV+0.12SismoX+0.40SismoY (R=2.5) Min | 0 | -934.0708 | -1.4256 | -0.7195 | 0 | 0 | 0 | 439 | 0 | P10
Piso 0 | C70 | 439 | (23_d) 1.2CM+CV+0.12SismoX+0.40SismoY (R=2.5) Min | 0.5 | -934.0708 | -1.4256 | -0.7195 | 0 | -1.8872 | -0.3146 | 439 | 0.5 | P10
Piso 0 | C70 | 439 | (23_d) 1.2CM+CV+0.12SismoX+0.40SismoY (R=2.5) Min | 1 | -934.0708 | -1.4256 | -0.7195 | 0 | -3.7744 | -0.6292 | 439 | 1 | P10
Piso 0 | C70 | 439 | (24_d) 0.9CM+0.40SismoX+0.12SismoY (R=2.5) Max | 0 | -517.2913 | 3.0244 | 1.3175 | 0 | 0 | 0 | 439 | 0 | P10
Piso 0 | C70 | 439 | (24_d) 0.9CM+0.40SismoX+0.12SismoY (R=2.5) Max | 0.5 | -517.2913 | 3.0244 | 1.3175 | 0 | 0.0255 | 1.7621 | 439 | 0.5 | P10
Piso 0 | C70 | 439 | (24_d) 0.9CM+0.40SismoX+0.12SismoY (R=2.5) Max | 1 | -517.2913 | 3.0244 | 1.3175 | 0 | 0.051 | 3.5242 | 439 | 1 | P10
Piso 0 | C70 | 439 | (24_d) 0.9CM+0.40SismoX+0.12SismoY (R=2.5) Min | 0 | -529.5625 | -3.5242 | -0.051 | 0 | 0 | 0 | 439 | 0 | P10
Piso 0 | C70 | 439 | (24_d) 0.9CM+0.40SismoX+0.12SismoY (R=2.5) Min | 0.5 | -529.5625 | -3.5242 | -0.051 | 0 | -0.6588 | -1.5122 | 439 | 0.5 | P10
Piso 0 | C70 | 439 | (24_d) 0.9CM+0.40SismoX+0.12SismoY (R=2.5) Min | 1 | -529.5625 | -3.5242 | -0.051 | 0 | -1.3175 | -3.0244 | 439 | 1 | P10
Piso 0 | C70 | 439 | (25_d) 0.9CM+0.12SismoX+0.40SismoY (R=2.5) Max | 0 | -503.1672 | 0.7775 | 2.8802 | 0 | 0 | 0 | 439 | 0 | P10
Piso 0 | C70 | 439 | (25_d) 0.9CM+0.12SismoX+0.40SismoY (R=2.5) Max | 0.5 | -503.1672 | 0.7775 | 2.8802 | 0 | 0.8069 | 0.6387 | 439 | 0.5 | P10
Piso 0 | C70 | 439 | (25_d) 0.9CM+0.12SismoX+0.40SismoY (R=2.5) Max | 1 | -503.1672 | 0.7775 | 2.8802 | 0 | 1.6137 | 1.2773 | 439 | 1 | P10
Piso 0 | C70 | 439 | (25_d) 0.9CM+0.12SismoX+0.40SismoY (R=2.5) Min | 0 | -543.6866 | -1.2773 | -1.6137 | 0 | 0 | 0 | 439 | 0 | P10
Piso 0 | C70 | 439 | (25_d) 0.9CM+0.12SismoX+0.40SismoY (R=2.5) Min | 0.5 | -543.6866 | -1.2773 | -1.6137 | 0 | -1.4401 | -0.3887 | 439 | 0.5 | P10
Piso 0 | C70 | 439 | (25_d) 0.9CM+0.12SismoX+0.40SismoY (R=2.5) Min | 1 | -543.6866 | -1.2773 | -1.6137 | 0 | -2.8802 | -0.7775 | 439 | 1 | P10
Piso 0 | C71 | 440 | (20_d) 1.4CM | 0 | -814.2196 | -0.6894 | 2.0252 | 0 | -0.985 | 0.3888 | 440 | 0 | P10
Piso 0 | C71 | 440 | (20_d) 1.4CM | 0.5 | -814.2196 | -0.6894 | 2.0252 | 0 | -1.9976 | 0.7334 | 440 | 0.5 | P10
Piso 0 | C71 | 440 | (20_d) 1.4CM | 1 | -814.2196 | -0.6894 | 2.0252 | 0 | -3.0102 | 1.0781 | 440 | 1 | P10
Piso 0 | C71 | 440 | (21_d) 1.2CM+1.6CV | 0 | -1043.3562 | -0.7781 | 3.8772 | 0 | -1.9373 | 0.4372 | 440 | 0 | P10
Piso 0 | C71 | 440 | (21_d) 1.2CM+1.6CV | 0.5 | -1043.3562 | -0.7781 | 3.8772 | 0 | -3.8759 | 0.8263 | 440 | 0.5 | P10
Piso 0 | C71 | 440 | (21_d) 1.2CM+1.6CV | 1 | -1043.3562 | -0.7781 | 3.8772 | 0 | -5.8145 | 1.2153 | 440 | 1 | P10
Piso 0 | C71 | 440 | (22_d) 1.2CM+CV+0.40SismoX+0.12SismoY (R=2.5) Max | 0 | -907.6755 | 46.8736 | 14.4491 | 0 | -0.8431 | 3.6725 | 440 | 0 | P10
Piso 0 | C71 | 440 | (22_d) 1.2CM+CV+0.40SismoX+0.12SismoY (R=2.5) Max | 0.5 | -907.6755 | 46.8736 | 14.4491 | 0 | 1.9516 | 21.3721 | 440 | 0.5 | P10
Piso 0 | C71 | 440 | (22_d) 1.2CM+CV+0.40SismoX+0.12SismoY (R=2.5) Max | 1 | -907.6755 | 46.8736 | 14.4491 | 0 | 6.1016 | 45.5083 | 440 | 1 | P10
Piso 0 | C71 | 440 | (22_d) 1.2CM+CV+0.40SismoX+0.12SismoY (R=2.5) Min | 0 | -919.9467 | -48.2894 | -8.3007 | 0 | -2.2117 | -2.8761 | 440 | 0 | P10
Piso 0 | C71 | 440 | (22_d) 1.2CM+CV+0.40SismoX+0.12SismoY (R=2.5) Min | 0.5 | -919.9467 | -48.2894 | -8.3007 | 0 | -8.0807 | -19.8677 | 440 | 0.5 | P10
Piso 0 | C71 | 440 | (22_d) 1.2CM+CV+0.40SismoX+0.12SismoY (R=2.5) Min | 1 | -919.9467 | -48.2894 | -8.3007 | 0 | -15.3048 | -43.296 | 440 | 1 | P10
Piso 0 | C71 | 440 | (23_d) 1.2CM+CV+0.12SismoX+0.40SismoY (R=2.5) Max | 0 | -893.5514 | 13.7527 | 40.5427 | 0 | 0.7195 | 1.4256 | 440 | 0 | P10
Piso 0 | C71 | 440 | (23_d) 1.2CM+CV+0.12SismoX+0.40SismoY (R=2.5) Max | 0.5 | -893.5514 | 13.7527 | 40.5427 | 0 | 13.4268 | 7.01 | 440 | 0.5 | P10
Piso 0 | C71 | 440 | (23_d) 1.2CM+CV+0.12SismoX+0.40SismoY (R=2.5) Max | 1 | -893.5514 | 13.7527 | 40.5427 | 0 | 30.6238 | 14.5868 | 440 | 1 | P10
Piso 0 | C71 | 440 | (23_d) 1.2CM+CV+0.12SismoX+0.40SismoY (R=2.5) Min | 0 | -934.0708 | -15.1685 | -34.3943 | 0 | -3.7744 | -0.6292 | 440 | 0 | P10
Piso 0 | C71 | 440 | (23_d) 1.2CM+CV+0.12SismoX+0.40SismoY (R=2.5) Min | 0.5 | -934.0708 | -15.1685 | -34.3943 | 0 | -19.5558 | -5.5056 | 440 | 0.5 | P10
Piso 0 | C71 | 440 | (23_d) 1.2CM+CV+0.12SismoX+0.40SismoY (R=2.5) Min | 1 | -934.0708 | -15.1685 | -34.3943 | 0 | -39.8271 | -12.3745 | 440 | 1 | P10
Piso 0 | C71 | 440 | (24_d) 0.9CM+0.40SismoX+0.12SismoY (R=2.5) Max | 0 | -517.2913 | 47.1384 | 12.6768 | 0 | 0.051 | 3.5242 | 440 | 0 | P10
Piso 0 | C71 | 440 | (24_d) 0.9CM+0.40SismoX+0.12SismoY (R=2.5) Max | 0.5 | -517.2913 | 47.1384 | 12.6768 | 0 | 3.732 | 21.0914 | 440 | 0.5 | P10
Piso 0 | C71 | 440 | (24_d) 0.9CM+0.40SismoX+0.12SismoY (R=2.5) Max | 1 | -517.2913 | 47.1384 | 12.6768 | 0 | 8.7681 | 45.0952 | 440 | 1 | P10
Piso 0 | C71 | 440 | (24_d) 0.9CM+0.40SismoX+0.12SismoY (R=2.5) Min | 0 | -529.5625 | -48.0247 | -10.073 | 0 | -1.3175 | -3.0244 | 440 | 0 | P10
Piso 0 | C71 | 440 | (24_d) 0.9CM+0.40SismoX+0.12SismoY (R=2.5) Min | 0.5 | -529.5625 | -48.0247 | -10.073 | 0 | -6.3003 | -20.1484 | 440 | 0.5 | P10
Piso 0 | C71 | 440 | (24_d) 0.9CM+0.40SismoX+0.12SismoY (R=2.5) Min | 1 | -529.5625 | -48.0247 | -10.073 | 0 | -12.6383 | -43.7091 | 440 | 1 | P10
Piso 0 | C71 | 440 | (25_d) 0.9CM+0.12SismoX+0.40SismoY (R=2.5) Max | 0 | -503.1672 | 14.0174 | 38.7704 | 0 | 1.6137 | 1.2773 | 440 | 0 | P10
Piso 0 | C71 | 440 | (25_d) 0.9CM+0.12SismoX+0.40SismoY (R=2.5) Max | 0.5 | -503.1672 | 14.0174 | 38.7704 | 0 | 15.2071 | 6.7293 | 440 | 0.5 | P10
Piso 0 | C71 | 440 | (25_d) 0.9CM+0.12SismoX+0.40SismoY (R=2.5) Max | 1 | -503.1672 | 14.0174 | 38.7704 | 0 | 33.2903 | 14.1737 | 440 | 1 | P10
Piso 0 | C71 | 440 | (25_d) 0.9CM+0.12SismoX+0.40SismoY (R=2.5) Min | 0 | -543.6866 | -14.9037 | -36.1666 | 0 | -2.8802 | -0.7775 | 440 | 0 | P10
Piso 0 | C71 | 440 | (25_d) 0.9CM+0.12SismoX+0.40SismoY (R=2.5) Min | 0.5 | -543.6866 | -14.9037 | -36.1666 | 0 | -17.7755 | -5.7863 | 440 | 0.5 | P10
Piso 0 | C71 | 440 | (25_d) 0.9CM+0.12SismoX+0.40SismoY (R=2.5) Min | 1 | -543.6866 | -14.9037 | -36.1666 | 0 | -37.1606 | -12.7876 | 440 | 1 | P10
Piso 0 | C72 | 441 | (20_d) 1.4CM | 0 | -814.2196 | -0.8587 | 2.7579 | 0 | -3.0102 | 1.0781 | 441 | 0 | P10
Piso 0 | C72 | 441 | (20_d) 1.4CM | 0.5 | -814.2196 | -0.8587 | 2.7579 | 0 | -4.3892 | 1.5075 | 441 | 0.5 | P10
Piso 0 | C72 | 441 | (20_d) 1.4CM | 1 | -814.2196 | -0.8587 | 2.7579 | 0 | -5.7681 | 1.9369 | 441 | 1 | P10
Piso 0 | C72 | 441 | (21_d) 1.2CM+1.6CV | 0 | -1043.3562 | -0.9716 | 5.2031 | 0 | -5.8145 | 1.2153 | 441 | 0 | P10
Piso 0 | C72 | 441 | (21_d) 1.2CM+1.6CV | 0.5 | -1043.3562 | -0.9716 | 5.2031 | 0 | -8.4161 | 1.7011 | 441 | 0.5 | P10
Piso 0 | C72 | 441 | (21_d) 1.2CM+1.6CV | 1 | -1043.3562 | -0.9716 | 5.2031 | 0 | -11.0176 | 2.1869 | 441 | 1 | P10
Piso 0 | C72 | 441 | (22_d) 1.2CM+CV+0.40SismoX+0.12SismoY (R=2.5) Max | 0 | -907.6755 | 103.3597 | 28.9234 | 0 | 6.1016 | 45.5083 | 441 | 0 | P10
Piso 0 | C72 | 441 | (22_d) 1.2CM+CV+0.40SismoX+0.12SismoY (R=2.5) Max | 0.5 | -907.6755 | 103.3597 | 28.9234 | 0 | 16.4242 | 98.061 | 441 | 0.5 | P10
Piso 0 | C72 | 441 | (22_d) 1.2CM+CV+0.40SismoX+0.12SismoY (R=2.5) Max | 1 | -907.6755 | 103.3597 | 28.9234 | 0 | 26.7472 | 150.6211 | 441 | 1 | P10
Piso 0 | C72 | 441 | (22_d) 1.2CM+CV+0.40SismoX+0.12SismoY (R=2.5) Min | 0 | -919.9467 | -105.1263 | -20.6465 | 0 | -15.3048 | -43.296 | 441 | 0 | P10
Piso 0 | C72 | 441 | (22_d) 1.2CM+CV+0.40SismoX+0.12SismoY (R=2.5) Min | 0.5 | -919.9467 | -105.1263 | -20.6465 | 0 | -29.7659 | -94.9655 | 441 | 0.5 | P10
Piso 0 | C72 | 441 | (22_d) 1.2CM+CV+0.40SismoX+0.12SismoY (R=2.5) Min | 1 | -919.9467 | -105.1263 | -20.6465 | 0 | -44.2273 | -146.6423 | 441 | 1 | P10
Piso 0 | C72 | 441 | (23_d) 1.2CM+CV+0.12SismoX+0.40SismoY (R=2.5) Max | 0 | -893.5514 | 30.8262 | 85.8218 | 0 | 30.6238 | 14.5868 | 441 | 0 | P10
Piso 0 | C72 | 441 | (23_d) 1.2CM+CV+0.12SismoX+0.40SismoY (R=2.5) Max | 0.5 | -893.5514 | 30.8262 | 85.8218 | 0 | 69.3961 | 30.875 | 441 | 0.5 | P10
Piso 0 | C72 | 441 | (23_d) 1.2CM+CV+0.12SismoX+0.40SismoY (R=2.5) Max | 1 | -893.5514 | 30.8262 | 85.8218 | 0 | 108.1686 | 47.1692 | 441 | 1 | P10
Piso 0 | C72 | 441 | (23_d) 1.2CM+CV+0.12SismoX+0.40SismoY (R=2.5) Min | 0 | -934.0708 | -32.5928 | -77.545 | 0 | -39.8271 | -12.3745 | 441 | 0 | P10
Piso 0 | C72 | 441 | (23_d) 1.2CM+CV+0.12SismoX+0.40SismoY (R=2.5) Min | 0.5 | -934.0708 | -32.5928 | -77.545 | 0 | -82.7378 | -27.7795 | 441 | 0.5 | P10
Piso 0 | C72 | 441 | (23_d) 1.2CM+CV+0.12SismoX+0.40SismoY (R=2.5) Min | 1 | -934.0708 | -32.5928 | -77.545 | 0 | -125.6487 | -43.1903 | 441 | 1 | P10
Piso 0 | C72 | 441 | (24_d) 0.9CM+0.40SismoX+0.12SismoY (R=2.5) Max | 0 | -517.2913 | 103.6909 | 26.5579 | 0 | 8.7681 | 45.0952 | 441 | 0 | P10
Piso 0 | C72 | 441 | (24_d) 0.9CM+0.40SismoX+0.12SismoY (R=2.5) Max | 0.5 | -517.2913 | 103.6909 | 26.5579 | 0 | 20.2734 | 97.4824 | 441 | 0.5 | P10
Piso 0 | C72 | 441 | (24_d) 0.9CM+0.40SismoX+0.12SismoY (R=2.5) Max | 1 | -517.2913 | 103.6909 | 26.5579 | 0 | 31.7792 | 149.8769 | 441 | 1 | P10
Piso 0 | C72 | 441 | (24_d) 0.9CM+0.40SismoX+0.12SismoY (R=2.5) Min | 0 | -529.5625 | -104.795 | -23.012 | 0 | -12.6383 | -43.7091 | 441 | 0 | P10
Piso 0 | C72 | 441 | (24_d) 0.9CM+0.40SismoX+0.12SismoY (R=2.5) Min | 0.5 | -529.5625 | -104.795 | -23.012 | 0 | -25.9166 | -95.5442 | 441 | 0.5 | P10
Piso 0 | C72 | 441 | (24_d) 0.9CM+0.40SismoX+0.12SismoY (R=2.5) Min | 1 | -529.5625 | -104.795 | -23.012 | 0 | -39.1954 | -147.3866 | 441 | 1 | P10
Piso 0 | C72 | 441 | (25_d) 0.9CM+0.12SismoX+0.40SismoY (R=2.5) Max | 0 | -503.1672 | 31.1574 | 83.4564 | 0 | 33.2903 | 14.1737 | 441 | 0 | P10
Piso 0 | C72 | 441 | (25_d) 0.9CM+0.12SismoX+0.40SismoY (R=2.5) Max | 0.5 | -503.1672 | 31.1574 | 83.4564 | 0 | 73.2454 | 30.2964 | 441 | 0.5 | P10
Piso 0 | C72 | 441 | (25_d) 0.9CM+0.12SismoX+0.40SismoY (R=2.5) Max | 1 | -503.1672 | 31.1574 | 83.4564 | 0 | 113.2005 | 46.4249 | 441 | 1 | P10
Piso 0 | C72 | 441 | (25_d) 0.9CM+0.12SismoX+0.40SismoY (R=2.5) Min | 0 | -543.6866 | -32.2615 | -79.9105 | 0 | -37.1606 | -12.7876 | 441 | 0 | P10
Piso 0 | C72 | 441 | (25_d) 0.9CM+0.12SismoX+0.40SismoY (R=2.5) Min | 0.5 | -543.6866 | -32.2615 | -79.9105 | 0 | -78.8886 | -28.3582 | 441 | 0.5 | P10
Piso 0 | C72 | 441 | (25_d) 0.9CM+0.12SismoX+0.40SismoY (R=2.5) Min | 1 | -543.6866 | -32.2615 | -79.9105 | 0 | -120.6167 | -43.9346 | 441 | 1 | P10
Piso 0 | C73 | 442 | (20_d) 1.4CM | 0 | -814.2196 | -0.8809 | 2.8855 | 0 | -5.7681 | 1.9369 | 442 | 0 | P10
Piso 0 | C73 | 442 | (20_d) 1.4CM | 0.5 | -814.2196 | -0.8809 | 2.8855 | 0 | -7.2109 | 2.3773 | 442 | 0.5 | P10
Piso 0 | C73 | 442 | (20_d) 1.4CM | 1 | -814.2196 | -0.8809 | 2.8855 | 0 | -8.6537 | 2.8178 | 442 | 1 | P10
Piso 0 | C73 | 442 | (21_d) 1.2CM+1.6CV | 0 | -1043.3562 | -0.9973 | 5.4269 | 0 | -11.0176 | 2.1869 | 442 | 0 | P10
Piso 0 | C73 | 442 | (21_d) 1.2CM+1.6CV | 0.5 | -1043.3562 | -0.9973 | 5.4269 | 0 | -13.7311 | 2.6856 | 442 | 0.5 | P10
Piso 0 | C73 | 442 | (21_d) 1.2CM+1.6CV | 1 | -1043.3562 | -0.9973 | 5.4269 | 0 | -16.4445 | 3.1842 | 442 | 1 | P10
Piso 0 | C73 | 442 | (22_d) 1.2CM+CV+0.40SismoX+0.12SismoY (R=2.5) Max | 0 | -907.6755 | 116.8114 | 32.2894 | 0 | 26.7472 | 150.6211 | 442 | 0 | P10
Piso 0 | C73 | 442 | (22_d) 1.2CM+CV+0.40SismoX+0.12SismoY (R=2.5) Max | 0.5 | -907.6755 | 116.8114 | 32.2894 | 0 | 38.5725 | 209.9312 | 442 | 0.5 | P10
Piso 0 | C73 | 442 | (22_d) 1.2CM+CV+0.40SismoX+0.12SismoY (R=2.5) Max | 1 | -907.6755 | 116.8114 | 32.2894 | 0 | 50.3978 | 269.2421 | 442 | 1 | P10
Piso 0 | C73 | 442 | (22_d) 1.2CM+CV+0.40SismoX+0.12SismoY (R=2.5) Min | 0 | -919.9467 | -118.6243 | -23.6508 | 0 | -44.2273 | -146.6423 | 442 | 0 | P10
Piso 0 | C73 | 442 | (22_d) 1.2CM+CV+0.40SismoX+0.12SismoY (R=2.5) Min | 0.5 | -919.9467 | -118.6243 | -23.6508 | 0 | -60.3719 | -205.0459 | 442 | 0.5 | P10
Piso 0 | C73 | 442 | (22_d) 1.2CM+CV+0.40SismoX+0.12SismoY (R=2.5) Min | 1 | -919.9467 | -118.6243 | -23.6508 | 0 | -76.5165 | -263.4504 | 442 | 1 | P10
Piso 0 | C73 | 442 | (23_d) 1.2CM+CV+0.12SismoX+0.40SismoY (R=2.5) Max | 0 | -893.5514 | 34.9063 | 96.5057 | 0 | 108.1686 | 47.1692 | 442 | 0 | P10
Piso 0 | C73 | 442 | (23_d) 1.2CM+CV+0.12SismoX+0.40SismoY (R=2.5) Max | 0.5 | -893.5514 | 34.9063 | 96.5057 | 0 | 152.102 | 65.5272 | 442 | 0.5 | P10
Piso 0 | C73 | 442 | (23_d) 1.2CM+CV+0.12SismoX+0.40SismoY (R=2.5) Max | 1 | -893.5514 | 34.9063 | 96.5057 | 0 | 196.0355 | 83.886 | 442 | 1 | P10
Piso 0 | C73 | 442 | (23_d) 1.2CM+CV+0.12SismoX+0.40SismoY (R=2.5) Min | 0 | -934.0708 | -36.7192 | -87.867 | 0 | -125.6487 | -43.1903 | 442 | 0 | P10
Piso 0 | C73 | 442 | (23_d) 1.2CM+CV+0.12SismoX+0.40SismoY (R=2.5) Min | 0.5 | -934.0708 | -36.7192 | -87.867 | 0 | -173.9014 | -60.6419 | 442 | 0.5 | P10
Piso 0 | C73 | 442 | (23_d) 1.2CM+CV+0.12SismoX+0.40SismoY (R=2.5) Min | 1 | -934.0708 | -36.7192 | -87.867 | 0 | -222.1543 | -78.0942 | 442 | 1 | P10
Piso 0 | C73 | 442 | (24_d) 0.9CM+0.40SismoX+0.12SismoY (R=2.5) Max | 0 | -517.2913 | 117.1516 | 29.8251 | 0 | 31.7792 | 149.8769 | 442 | 0 | P10
Piso 0 | C73 | 442 | (24_d) 0.9CM+0.40SismoX+0.12SismoY (R=2.5) Max | 0.5 | -517.2913 | 117.1516 | 29.8251 | 0 | 44.8366 | 209.0168 | 442 | 0.5 | P10
Piso 0 | C73 | 442 | (24_d) 0.9CM+0.40SismoX+0.12SismoY (R=2.5) Max | 1 | -517.2913 | 117.1516 | 29.8251 | 0 | 57.8941 | 268.1577 | 442 | 1 | P10
Piso 0 | C73 | 442 | (24_d) 0.9CM+0.40SismoX+0.12SismoY (R=2.5) Min | 0 | -529.5625 | -118.2842 | -26.1151 | 0 | -39.1954 | -147.3866 | 442 | 0 | P10
Piso 0 | C73 | 442 | (24_d) 0.9CM+0.40SismoX+0.12SismoY (R=2.5) Min | 0.5 | -529.5625 | -118.2842 | -26.1151 | 0 | -54.1078 | -205.9603 | 442 | 0.5 | P10
Piso 0 | C73 | 442 | (24_d) 0.9CM+0.40SismoX+0.12SismoY (R=2.5) Min | 1 | -529.5625 | -118.2842 | -26.1151 | 0 | -69.0202 | -264.5349 | 442 | 1 | P10
Piso 0 | C73 | 442 | (25_d) 0.9CM+0.12SismoX+0.40SismoY (R=2.5) Max | 0 | -503.1672 | 35.2464 | 94.0413 | 0 | 113.2005 | 46.4249 | 442 | 0 | P10
Piso 0 | C73 | 442 | (25_d) 0.9CM+0.12SismoX+0.40SismoY (R=2.5) Max | 0.5 | -503.1672 | 35.2464 | 94.0413 | 0 | 158.3662 | 64.6129 | 442 | 0.5 | P10
Piso 0 | C73 | 442 | (25_d) 0.9CM+0.12SismoX+0.40SismoY (R=2.5) Max | 1 | -503.1672 | 35.2464 | 94.0413 | 0 | 203.5318 | 82.8015 | 442 | 1 | P10
Piso 0 | C73 | 442 | (25_d) 0.9CM+0.12SismoX+0.40SismoY (R=2.5) Min | 0 | -543.6866 | -36.379 | -90.3314 | 0 | -120.6167 | -43.9346 | 442 | 0 | P10
Piso 0 | C73 | 442 | (25_d) 0.9CM+0.12SismoX+0.40SismoY (R=2.5) Min | 0.5 | -543.6866 | -36.379 | -90.3314 | 0 | -167.6373 | -61.5563 | 442 | 0.5 | P10
Piso 0 | C73 | 442 | (25_d) 0.9CM+0.12SismoX+0.40SismoY (R=2.5) Min | 1 | -543.6866 | -36.379 | -90.3314 | 0 | -214.6579 | -79.1787 | 442 | 1 | P10
Piso 0 | C74 | 443 | (20_d) 1.4CM | 0 | -814.2196 | -0.8809 | 2.8855 | 0 | -8.6537 | 2.8178 | 443 | 0 | P10
Piso 0 | C74 | 443 | (20_d) 1.4CM | 0.5 | -814.2196 | -0.8809 | 2.8855 | 0 | -10.0964 | 3.2582 | 443 | 0.5 | P10
Piso 0 | C74 | 443 | (20_d) 1.4CM | 1 | -814.2196 | -0.8809 | 2.8855 | 0 | -11.5392 | 3.6987 | 443 | 1 | P10
Piso 0 | C74 | 443 | (21_d) 1.2CM+1.6CV | 0 | -1043.3562 | -0.9973 | 5.4269 | 0 | -16.4445 | 3.1842 | 443 | 0 | P10
Piso 0 | C74 | 443 | (21_d) 1.2CM+1.6CV | 0.5 | -1043.3562 | -0.9973 | 5.4269 | 0 | -19.158 | 3.6829 | 443 | 0.5 | P10
Piso 0 | C74 | 443 | (21_d) 1.2CM+1.6CV | 1 | -1043.3562 | -0.9973 | 5.4269 | 0 | -21.8715 | 4.1815 | 443 | 1 | P10
Piso 0 | C74 | 443 | (22_d) 1.2CM+CV+0.40SismoX+0.12SismoY (R=2.5) Max | 0 | -907.6755 | 116.8114 | 32.2894 | 0 | 50.3978 | 269.2421 | 443 | 0 | P10
Piso 0 | C74 | 443 | (22_d) 1.2CM+CV+0.40SismoX+0.12SismoY (R=2.5) Max | 0.5 | -907.6755 | 116.8114 | 32.2894 | 0 | 62.2231 | 328.5536 | 443 | 0.5 | P10
Piso 0 | C74 | 443 | (22_d) 1.2CM+CV+0.40SismoX+0.12SismoY (R=2.5) Max | 1 | -907.6755 | 116.8114 | 32.2894 | 0 | 74.0485 | 387.8652 | 443 | 1 | P10
Piso 0 | C74 | 443 | (22_d) 1.2CM+CV+0.40SismoX+0.12SismoY (R=2.5) Min | 0 | -919.9467 | -118.6243 | -23.6508 | 0 | -76.5165 | -263.4504 | 443 | 0 | P10
Piso 0 | C74 | 443 | (22_d) 1.2CM+CV+0.40SismoX+0.12SismoY (R=2.5) Min | 0.5 | -919.9467 | -118.6243 | -23.6508 | 0 | -92.6612 | -321.8554 | 443 | 0.5 | P10
Piso 0 | C74 | 443 | (22_d) 1.2CM+CV+0.40SismoX+0.12SismoY (R=2.5) Min | 1 | -919.9467 | -118.6243 | -23.6508 | 0 | -108.8059 | -380.2606 | 443 | 1 | P10
Piso 0 | C74 | 443 | (23_d) 1.2CM+CV+0.12SismoX+0.40SismoY (R=2.5) Max | 0 | -893.5514 | 34.9063 | 96.5057 | 0 | 196.0355 | 83.886 | 443 | 0 | P10
Piso 0 | C74 | 443 | (23_d) 1.2CM+CV+0.12SismoX+0.40SismoY (R=2.5) Max | 0.5 | -893.5514 | 34.9063 | 96.5057 | 0 | 239.969 | 102.245 | 443 | 0.5 | P10
Piso 0 | C74 | 443 | (23_d) 1.2CM+CV+0.12SismoX+0.40SismoY (R=2.5) Max | 1 | -893.5514 | 34.9063 | 96.5057 | 0 | 283.9025 | 120.6042 | 443 | 1 | P10
Piso 0 | C74 | 443 | (23_d) 1.2CM+CV+0.12SismoX+0.40SismoY (R=2.5) Min | 0 | -934.0708 | -36.7192 | -87.867 | 0 | -222.1543 | -78.0942 | 443 | 0 | P10
Piso 0 | C74 | 443 | (23_d) 1.2CM+CV+0.12SismoX+0.40SismoY (R=2.5) Min | 0.5 | -934.0708 | -36.7192 | -87.867 | 0 | -270.4071 | -95.5468 | 443 | 0.5 | P10
Piso 0 | C74 | 443 | (23_d) 1.2CM+CV+0.12SismoX+0.40SismoY (R=2.5) Min | 1 | -934.0708 | -36.7192 | -87.867 | 0 | -318.6599 | -112.9996 | 443 | 1 | P10
Piso 0 | C74 | 443 | (24_d) 0.9CM+0.40SismoX+0.12SismoY (R=2.5) Max | 0 | -517.2913 | 117.1516 | 29.8251 | 0 | 57.8941 | 268.1577 | 443 | 0 | P10
Piso 0 | C74 | 443 | (24_d) 0.9CM+0.40SismoX+0.12SismoY (R=2.5) Max | 0.5 | -517.2913 | 117.1516 | 29.8251 | 0 | 70.9516 | 327.2991 | 443 | 0.5 | P10
Piso 0 | C74 | 443 | (24_d) 0.9CM+0.40SismoX+0.12SismoY (R=2.5) Max | 1 | -517.2913 | 117.1516 | 29.8251 | 0 | 84.0091 | 386.4406 | 443 | 1 | P10
Piso 0 | C74 | 443 | (24_d) 0.9CM+0.40SismoX+0.12SismoY (R=2.5) Min | 0 | -529.5625 | -118.2842 | -26.1151 | 0 | -69.0202 | -264.5349 | 443 | 0 | P10
Piso 0 | C74 | 443 | (24_d) 0.9CM+0.40SismoX+0.12SismoY (R=2.5) Min | 0.5 | -529.5625 | -118.2842 | -26.1151 | 0 | -83.9327 | -323.1099 | 443 | 0.5 | P10
Piso 0 | C74 | 443 | (24_d) 0.9CM+0.40SismoX+0.12SismoY (R=2.5) Min | 1 | -529.5625 | -118.2842 | -26.1151 | 0 | -98.8452 | -381.6852 | 443 | 1 | P10
Piso 0 | C74 | 443 | (25_d) 0.9CM+0.12SismoX+0.40SismoY (R=2.5) Max | 0 | -503.1672 | 35.2464 | 94.0413 | 0 | 203.5318 | 82.8015 | 443 | 0 | P10
Piso 0 | C74 | 443 | (25_d) 0.9CM+0.12SismoX+0.40SismoY (R=2.5) Max | 0.5 | -503.1672 | 35.2464 | 94.0413 | 0 | 248.6975 | 100.9905 | 443 | 0.5 | P10
Piso 0 | C74 | 443 | (25_d) 0.9CM+0.12SismoX+0.40SismoY (R=2.5) Max | 1 | -503.1672 | 35.2464 | 94.0413 | 0 | 293.8631 | 119.1796 | 443 | 1 | P10
Piso 0 | C74 | 443 | (25_d) 0.9CM+0.12SismoX+0.40SismoY (R=2.5) Min | 0 | -543.6866 | -36.379 | -90.3314 | 0 | -214.6579 | -79.1787 | 443 | 0 | P10
Piso 0 | C74 | 443 | (25_d) 0.9CM+0.12SismoX+0.40SismoY (R=2.5) Min | 0.5 | -543.6866 | -36.379 | -90.3314 | 0 | -261.6786 | -96.8013 | 443 | 0.5 | P10
Piso 0 | C74 | 443 | (25_d) 0.9CM+0.12SismoX+0.40SismoY (R=2.5) Min | 1 | -543.6866 | -36.379 | -90.3314 | 0 | -308.6992 | -114.4242 | 443 | 1 | P10
Piso 0 | C75 | 444 | (20_d) 1.4CM | 0 | -1063.3095 | 4.4388 | 0.2 | 0 | 0 | 0 | 444 | 0 | P7
Piso 0 | C75 | 444 | (20_d) 1.4CM | 0.5 | -1063.3095 | 4.4388 | 0.2 | 0 | -0.1 | -2.2194 | 444 | 0.5 | P7
Piso 0 | C75 | 444 | (20_d) 1.4CM | 1 | -1063.3095 | 4.4388 | 0.2 | 0 | -0.2 | -4.4388 | 444 | 1 | P7
Piso 0 | C75 | 444 | (21_d) 1.2CM+1.6CV | 0 | -1246.454 | 4.6068 | 0.2693 | 0 | 0 | 0 | 444 | 0 | P7
Piso 0 | C75 | 444 | (21_d) 1.2CM+1.6CV | 0.5 | -1246.454 | 4.6068 | 0.2693 | 0 | -0.1347 | -2.3034 | 444 | 0.5 | P7
Piso 0 | C75 | 444 | (21_d) 1.2CM+1.6CV | 1 | -1246.454 | 4.6068 | 0.2693 | 0 | -0.2693 | -4.6068 | 444 | 1 | P7
Piso 0 | C75 | 444 | (22_d) 1.2CM+CV+0.40SismoX+0.12SismoY (R=2.5) Max | 0 | -333.7427 | 4.8469 | 5.0039 | 0 | 0 | 0 | 444 | 0 | P7
Piso 0 | C75 | 444 | (22_d) 1.2CM+CV+0.40SismoX+0.12SismoY (R=2.5) Max | 0.5 | -333.7427 | 4.8469 | 5.0039 | 0 | 2.2693 | -1.8826 | 444 | 0.5 | P7
Piso 0 | C75 | 444 | (22_d) 1.2CM+CV+0.40SismoX+0.12SismoY (R=2.5) Max | 1 | -333.7427 | 4.8469 | 5.0039 | 0 | 4.5387 | -3.7651 | 444 | 1 | P7
Piso 0 | C75 | 444 | (22_d) 1.2CM+CV+0.40SismoX+0.12SismoY (R=2.5) Min | 0 | -1907.8808 | 3.7651 | -4.5387 | 0 | 0 | 0 | 444 | 0 | P7
Piso 0 | C75 | 444 | (22_d) 1.2CM+CV+0.40SismoX+0.12SismoY (R=2.5) Min | 0.5 | -1907.8808 | 3.7651 | -4.5387 | 0 | -2.502 | -2.4235 | 444 | 0.5 | P7
Piso 0 | C75 | 444 | (22_d) 1.2CM+CV+0.40SismoX+0.12SismoY (R=2.5) Min | 1 | -1907.8808 | 3.7651 | -4.5387 | 0 | -5.0039 | -4.8469 | 444 | 1 | P7
Piso 0 | C75 | 444 | (23_d) 1.2CM+CV+0.12SismoX+0.40SismoY (R=2.5) Max | 0 | -881.9659 | 4.4747 | 15.6531 | 0 | 0 | 0 | 444 | 0 | P7
Piso 0 | C75 | 444 | (23_d) 1.2CM+CV+0.12SismoX+0.40SismoY (R=2.5) Max | 0.5 | -881.9659 | 4.4747 | 15.6531 | 0 | 7.5939 | -2.0687 | 444 | 0.5 | P7
Piso 0 | C75 | 444 | (23_d) 1.2CM+CV+0.12SismoX+0.40SismoY (R=2.5) Max | 1 | -881.9659 | 4.4747 | 15.6531 | 0 | 15.1879 | -4.1373 | 444 | 1 | P7
Piso 0 | C75 | 444 | (23_d) 1.2CM+CV+0.12SismoX+0.40SismoY (R=2.5) Min | 0 | -1359.6576 | 4.1373 | -15.1879 | 0 | 0 | 0 | 444 | 0 | P7
Piso 0 | C75 | 444 | (23_d) 1.2CM+CV+0.12SismoX+0.40SismoY (R=2.5) Min | 0.5 | -1359.6576 | 4.1373 | -15.1879 | 0 | -7.8266 | -2.2373 | 444 | 0.5 | P7
Piso 0 | C75 | 444 | (23_d) 1.2CM+CV+0.12SismoX+0.40SismoY (R=2.5) Min | 1 | -1359.6576 | 4.1373 | -15.1879 | 0 | -15.6531 | -4.4747 | 444 | 1 | P7
Piso 0 | C75 | 444 | (24_d) 0.9CM+0.40SismoX+0.12SismoY (R=2.5) Max | 0 | 103.5129 | 3.3944 | 4.8999 | 0 | 0 | 0 | 444 | 0 | P7
Piso 0 | C75 | 444 | (24_d) 0.9CM+0.40SismoX+0.12SismoY (R=2.5) Max | 0.5 | 103.5129 | 3.3944 | 4.8999 | 0 | 2.3214 | -1.1563 | 444 | 0.5 | P7
Piso 0 | C75 | 444 | (24_d) 0.9CM+0.40SismoX+0.12SismoY (R=2.5) Max | 1 | 103.5129 | 3.3944 | 4.8999 | 0 | 4.6427 | -2.3126 | 444 | 1 | P7
Piso 0 | C75 | 444 | (24_d) 0.9CM+0.40SismoX+0.12SismoY (R=2.5) Min | 0 | -1470.6251 | 2.3126 | -4.6427 | 0 | 0 | 0 | 444 | 0 | P7
Piso 0 | C75 | 444 | (24_d) 0.9CM+0.40SismoX+0.12SismoY (R=2.5) Min | 0.5 | -1470.6251 | 2.3126 | -4.6427 | 0 | -2.4499 | -1.6972 | 444 | 0.5 | P7
Piso 0 | C75 | 444 | (24_d) 0.9CM+0.40SismoX+0.12SismoY (R=2.5) Min | 1 | -1470.6251 | 2.3126 | -4.6427 | 0 | -4.8999 | -3.3944 | 444 | 1 | P7
Piso 0 | C75 | 444 | (25_d) 0.9CM+0.12SismoX+0.40SismoY (R=2.5) Max | 0 | -444.7103 | 3.0222 | 15.5491 | 0 | 0 | 0 | 444 | 0 | P7
Piso 0 | C75 | 444 | (25_d) 0.9CM+0.12SismoX+0.40SismoY (R=2.5) Max | 0.5 | -444.7103 | 3.0222 | 15.5491 | 0 | 7.646 | -1.3424 | 444 | 0.5 | P7
Piso 0 | C75 | 444 | (25_d) 0.9CM+0.12SismoX+0.40SismoY (R=2.5) Max | 1 | -444.7103 | 3.0222 | 15.5491 | 0 | 15.292 | -2.6848 | 444 | 1 | P7
Piso 0 | C75 | 444 | (25_d) 0.9CM+0.12SismoX+0.40SismoY (R=2.5) Min | 0 | -922.402 | 2.6848 | -15.292 | 0 | 0 | 0 | 444 | 0 | P7
Piso 0 | C75 | 444 | (25_d) 0.9CM+0.12SismoX+0.40SismoY (R=2.5) Min | 0.5 | -922.402 | 2.6848 | -15.292 | 0 | -7.7745 | -1.5111 | 444 | 0.5 | P7
Piso 0 | C75 | 444 | (25_d) 0.9CM+0.12SismoX+0.40SismoY (R=2.5) Min | 1 | -922.402 | 2.6848 | -15.292 | 0 | -15.5491 | -3.0222 | 444 | 1 | P7
Piso 0 | C76 | 445 | (20_d) 1.4CM | 0 | -1063.3095 | 9.0256 | 0.3636 | 0 | -0.2 | -4.4388 | 445 | 0 | P7
Piso 0 | C76 | 445 | (20_d) 1.4CM | 0.5 | -1063.3095 | 9.0256 | 0.3636 | 0 | -0.3818 | -8.9516 | 445 | 0.5 | P7
Piso 0 | C76 | 445 | (20_d) 1.4CM | 1 | -1063.3095 | 9.0256 | 0.3636 | 0 | -0.5636 | -13.4644 | 445 | 1 | P7
Piso 0 | C76 | 445 | (21_d) 1.2CM+1.6CV | 0 | -1246.454 | 9.3731 | 0.4462 | 0 | -0.2693 | -4.6068 | 445 | 0 | P7
Piso 0 | C76 | 445 | (21_d) 1.2CM+1.6CV | 0.5 | -1246.454 | 9.3731 | 0.4462 | 0 | -0.4924 | -9.2934 | 445 | 0.5 | P7
Piso 0 | C76 | 445 | (21_d) 1.2CM+1.6CV | 1 | -1246.454 | 9.3731 | 0.4462 | 0 | -0.7156 | -13.9799 | 445 | 1 | P7
Piso 0 | C76 | 445 | (22_d) 1.2CM+CV+0.40SismoX+0.12SismoY (R=2.5) Max | 0 | -333.7427 | 68.836 | 4.1872 | 0 | 4.5387 | -3.7651 | 445 | 0 | P7
Piso 0 | C76 | 445 | (22_d) 1.2CM+CV+0.40SismoX+0.12SismoY (R=2.5) Max | 0.5 | -333.7427 | 68.836 | 4.1872 | 0 | 2.4791 | 20.8184 | 445 | 0.5 | P7
Piso 0 | C76 | 445 | (22_d) 1.2CM+CV+0.40SismoX+0.12SismoY (R=2.5) Max | 1 | -333.7427 | 68.836 | 4.1872 | 0 | 0.497 | 46.477 | 445 | 1 | P7
Piso 0 | C76 | 445 | (22_d) 1.2CM+CV+0.40SismoX+0.12SismoY (R=2.5) Min | 0 | -1907.8808 | -51.3174 | -3.3957 | 0 | -5.0039 | -4.8469 | 445 | 0 | P7
Piso 0 | C76 | 445 | (22_d) 1.2CM+CV+0.40SismoX+0.12SismoY (R=2.5) Min | 0.5 | -1907.8808 | -51.3174 | -3.3957 | 0 | -3.3401 | -38.1897 | 445 | 0.5 | P7
Piso 0 | C76 | 445 | (22_d) 1.2CM+CV+0.40SismoX+0.12SismoY (R=2.5) Min | 1 | -1907.8808 | -51.3174 | -3.3957 | 0 | -1.7538 | -72.6076 | 445 | 1 | P7
Piso 0 | C76 | 445 | (23_d) 1.2CM+CV+0.12SismoX+0.40SismoY (R=2.5) Max | 0 | -881.9659 | 26.9648 | 12.4706 | 0 | 15.1879 | -4.1373 | 445 | 0 | P7
Piso 0 | C76 | 445 | (23_d) 1.2CM+CV+0.12SismoX+0.40SismoY (R=2.5) Max | 0.5 | -881.9659 | 26.9648 | 12.4706 | 0 | 8.9705 | 0.2572 | 445 | 0.5 | P7
Piso 0 | C76 | 445 | (23_d) 1.2CM+CV+0.12SismoX+0.40SismoY (R=2.5) Max | 1 | -881.9659 | 26.9648 | 12.4706 | 0 | 2.8039 | 4.9801 | 445 | 1 | P7
Piso 0 | C76 | 445 | (23_d) 1.2CM+CV+0.12SismoX+0.40SismoY (R=2.5) Min | 0 | -1359.6576 | -9.4462 | -11.6791 | 0 | -15.6531 | -4.4747 | 445 | 0 | P7
Piso 0 | C76 | 445 | (23_d) 1.2CM+CV+0.12SismoX+0.40SismoY (R=2.5) Min | 0.5 | -1359.6576 | -9.4462 | -11.6791 | 0 | -9.8315 | -17.6285 | 445 | 0.5 | P7
Piso 0 | C76 | 445 | (23_d) 1.2CM+CV+0.12SismoX+0.40SismoY (R=2.5) Min | 1 | -1359.6576 | -9.4462 | -11.6791 | 0 | -4.0606 | -31.1107 | 445 | 1 | P7
Piso 0 | C76 | 445 | (24_d) 0.9CM+0.40SismoX+0.12SismoY (R=2.5) Max | 0 | 103.5129 | 65.8789 | 4.0252 | 0 | 4.6427 | -2.3126 | 445 | 0 | P7
Piso 0 | C76 | 445 | (24_d) 0.9CM+0.40SismoX+0.12SismoY (R=2.5) Max | 0.5 | 103.5129 | 65.8789 | 4.0252 | 0 | 2.6642 | 23.7494 | 445 | 0.5 | P7
Piso 0 | C76 | 445 | (24_d) 0.9CM+0.40SismoX+0.12SismoY (R=2.5) Max | 1 | 103.5129 | 65.8789 | 4.0252 | 0 | 0.7631 | 50.8866 | 445 | 1 | P7
Piso 0 | C76 | 445 | (24_d) 0.9CM+0.40SismoX+0.12SismoY (R=2.5) Min | 0 | -1470.6251 | -54.2745 | -3.5577 | 0 | -4.8999 | -3.3944 | 445 | 0 | P7
Piso 0 | C76 | 445 | (24_d) 0.9CM+0.40SismoX+0.12SismoY (R=2.5) Min | 0.5 | -1470.6251 | -54.2745 | -3.5577 | 0 | -3.155 | -35.2586 | 445 | 0.5 | P7
Piso 0 | C76 | 445 | (24_d) 0.9CM+0.40SismoX+0.12SismoY (R=2.5) Min | 1 | -1470.6251 | -54.2745 | -3.5577 | 0 | -1.4877 | -68.198 | 445 | 1 | P7
Piso 0 | C76 | 445 | (25_d) 0.9CM+0.12SismoX+0.40SismoY (R=2.5) Max | 0 | -444.7103 | 24.0077 | 12.3086 | 0 | 15.292 | -2.6848 | 445 | 0 | P7
Piso 0 | C76 | 445 | (25_d) 0.9CM+0.12SismoX+0.40SismoY (R=2.5) Max | 0.5 | -444.7103 | 24.0077 | 12.3086 | 0 | 9.1556 | 3.1882 | 445 | 0.5 | P7
Piso 0 | C76 | 445 | (25_d) 0.9CM+0.12SismoX+0.40SismoY (R=2.5) Max | 1 | -444.7103 | 24.0077 | 12.3086 | 0 | 3.07 | 9.3898 | 445 | 1 | P7
Piso 0 | C76 | 445 | (25_d) 0.9CM+0.12SismoX+0.40SismoY (R=2.5) Min | 0 | -922.402 | -12.4033 | -11.8411 | 0 | -15.5491 | -3.0222 | 445 | 0 | P7
Piso 0 | C76 | 445 | (25_d) 0.9CM+0.12SismoX+0.40SismoY (R=2.5) Min | 0.5 | -922.402 | -12.4033 | -11.8411 | 0 | -9.6465 | -14.6974 | 445 | 0.5 | P7
Piso 0 | C76 | 445 | (25_d) 0.9CM+0.12SismoX+0.40SismoY (R=2.5) Min | 1 | -922.402 | -12.4033 | -11.8411 | 0 | -3.7946 | -26.7011 | 445 | 1 | P7
Piso 0 | C77 | 446 | (20_d) 1.4CM | 0 | -1063.3095 | 12.2183 | 0.4605 | 0 | -0.5636 | -13.4644 | 446 | 0 | P7
Piso 0 | C77 | 446 | (20_d) 1.4CM | 0.5 | -1063.3095 | 12.2183 | 0.4605 | 0 | -0.7938 | -19.5735 | 446 | 0.5 | P7
Piso 0 | C77 | 446 | (20_d) 1.4CM | 1 | -1063.3095 | 12.2183 | 0.4605 | 0 | -1.0241 | -25.6827 | 446 | 1 | P7
Piso 0 | C77 | 446 | (21_d) 1.2CM+1.6CV | 0 | -1246.454 | 12.6931 | 0.5294 | 0 | -0.7156 | -13.9799 | 446 | 0 | P7
Piso 0 | C77 | 446 | (21_d) 1.2CM+1.6CV | 0.5 | -1246.454 | 12.6931 | 0.5294 | 0 | -0.9802 | -20.3264 | 446 | 0.5 | P7
Piso 0 | C77 | 446 | (21_d) 1.2CM+1.6CV | 1 | -1246.454 | 12.6931 | 0.5294 | 0 | -1.2449 | -26.673 | 446 | 1 | P7
Piso 0 | C77 | 446 | (22_d) 1.2CM+CV+0.40SismoX+0.12SismoY (R=2.5) Max | 0 | -333.7427 | 138.2441 | 15.5215 | 0 | 0.497 | 46.477 | 446 | 0 | P7
Piso 0 | C77 | 446 | (22_d) 1.2CM+CV+0.40SismoX+0.12SismoY (R=2.5) Max | 0.5 | -333.7427 | 138.2441 | 15.5215 | 0 | 5.6974 | 103.7385 | 446 | 0.5 | P7
Piso 0 | C77 | 446 | (22_d) 1.2CM+CV+0.40SismoX+0.12SismoY (R=2.5) Max | 1 | -333.7427 | 138.2441 | 15.5215 | 0 | 12.9712 | 161 | 446 | 1 | P7
Piso 0 | C77 | 446 | (22_d) 1.2CM+CV+0.40SismoX+0.12SismoY (R=2.5) Min | 0 | -1907.8808 | -114.5231 | -14.5638 | 0 | -1.7538 | -72.6076 | 446 | 0 | P7
Piso 0 | C77 | 446 | (22_d) 1.2CM+CV+0.40SismoX+0.12SismoY (R=2.5) Min | 0.5 | -1907.8808 | -114.5231 | -14.5638 | 0 | -7.4331 | -141.7295 | 446 | 0.5 | P7
Piso 0 | C77 | 446 | (22_d) 1.2CM+CV+0.40SismoX+0.12SismoY (R=2.5) Min | 1 | -1907.8808 | -114.5231 | -14.5638 | 0 | -15.1857 | -210.8515 | 446 | 1 | P7
Piso 0 | C77 | 446 | (23_d) 1.2CM+CV+0.12SismoX+0.40SismoY (R=2.5) Max | 0 | -881.9659 | 50.1569 | 48.799 | 0 | 2.8039 | 4.9801 | 446 | 0 | P7
Piso 0 | C77 | 446 | (23_d) 1.2CM+CV+0.12SismoX+0.40SismoY (R=2.5) Max | 0.5 | -881.9659 | 50.1569 | 48.799 | 0 | 19.962 | 18.198 | 446 | 0.5 | P7
Piso 0 | C77 | 446 | (23_d) 1.2CM+CV+0.12SismoX+0.40SismoY (R=2.5) Max | 1 | -881.9659 | 50.1569 | 48.799 | 0 | 43.8763 | 31.4159 | 446 | 1 | P7
Piso 0 | C77 | 446 | (23_d) 1.2CM+CV+0.12SismoX+0.40SismoY (R=2.5) Min | 0 | -1359.6576 | -26.436 | -47.8412 | 0 | -4.0606 | -31.1107 | 446 | 0 | P7
Piso 0 | C77 | 446 | (23_d) 1.2CM+CV+0.12SismoX+0.40SismoY (R=2.5) Min | 0.5 | -1359.6576 | -26.436 | -47.8412 | 0 | -21.6976 | -56.189 | 446 | 0.5 | P7
Piso 0 | C77 | 446 | (23_d) 1.2CM+CV+0.12SismoX+0.40SismoY (R=2.5) Min | 1 | -1359.6576 | -26.436 | -47.8412 | 0 | -46.0908 | -81.2674 | 446 | 1 | P7
Piso 0 | C77 | 446 | (24_d) 0.9CM+0.40SismoX+0.12SismoY (R=2.5) Max | 0 | 103.5129 | 134.2382 | 15.3387 | 0 | 0.7631 | 50.8866 | 446 | 0 | P7
Piso 0 | C77 | 446 | (24_d) 0.9CM+0.40SismoX+0.12SismoY (R=2.5) Max | 0.5 | 103.5129 | 134.2382 | 15.3387 | 0 | 6.0549 | 110.151 | 446 | 0.5 | P7
Piso 0 | C77 | 446 | (24_d) 0.9CM+0.40SismoX+0.12SismoY (R=2.5) Max | 1 | 103.5129 | 134.2382 | 15.3387 | 0 | 13.4201 | 169.4155 | 446 | 1 | P7
Piso 0 | C77 | 446 | (24_d) 0.9CM+0.40SismoX+0.12SismoY (R=2.5) Min | 0 | -1470.6251 | -118.529 | -14.7466 | 0 | -1.4877 | -68.198 | 446 | 0 | P7
Piso 0 | C77 | 446 | (24_d) 0.9CM+0.40SismoX+0.12SismoY (R=2.5) Min | 0.5 | -1470.6251 | -118.529 | -14.7466 | 0 | -7.0756 | -135.317 | 446 | 0.5 | P7
Piso 0 | C77 | 446 | (24_d) 0.9CM+0.40SismoX+0.12SismoY (R=2.5) Min | 1 | -1470.6251 | -118.529 | -14.7466 | 0 | -14.7368 | -202.436 | 446 | 1 | P7
Piso 0 | C77 | 446 | (25_d) 0.9CM+0.12SismoX+0.40SismoY (R=2.5) Max | 0 | -444.7103 | 46.1511 | 48.6161 | 0 | 3.07 | 9.3898 | 446 | 0 | P7
Piso 0 | C77 | 446 | (25_d) 0.9CM+0.12SismoX+0.40SismoY (R=2.5) Max | 0.5 | -444.7103 | 46.1511 | 48.6161 | 0 | 20.3195 | 24.6105 | 446 | 0.5 | P7
Piso 0 | C77 | 446 | (25_d) 0.9CM+0.12SismoX+0.40SismoY (R=2.5) Max | 1 | -444.7103 | 46.1511 | 48.6161 | 0 | 44.3252 | 39.8314 | 446 | 1 | P7
Piso 0 | C77 | 446 | (25_d) 0.9CM+0.12SismoX+0.40SismoY (R=2.5) Min | 0 | -922.402 | -30.4419 | -48.0241 | 0 | -3.7946 | -26.7011 | 446 | 0 | P7
Piso 0 | C77 | 446 | (25_d) 0.9CM+0.12SismoX+0.40SismoY (R=2.5) Min | 0.5 | -922.402 | -30.4419 | -48.0241 | 0 | -21.3401 | -49.7765 | 446 | 0.5 | P7
Piso 0 | C77 | 446 | (25_d) 0.9CM+0.12SismoX+0.40SismoY (R=2.5) Min | 1 | -922.402 | -30.4419 | -48.0241 | 0 | -45.6419 | -72.8519 | 446 | 1 | P7
Piso 0 | C78 | 447 | (20_d) 1.4CM | 0 | -1063.3095 | 12.7675 | 0.4742 | 0 | -1.0241 | -25.6827 | 447 | 0 | P7
Piso 0 | C78 | 447 | (20_d) 1.4CM | 0.5 | -1063.3095 | 12.7675 | 0.4742 | 0 | -1.2612 | -32.0664 | 447 | 0.5 | P7
Piso 0 | C78 | 447 | (20_d) 1.4CM | 1 | -1063.3095 | 12.7675 | 0.4742 | 0 | -1.4983 | -38.4502 | 447 | 1 | P7
Piso 0 | C78 | 447 | (21_d) 1.2CM+1.6CV | 0 | -1246.454 | 13.2646 | 0.5367 | 0 | -1.2449 | -26.673 | 447 | 0 | P7
Piso 0 | C78 | 447 | (21_d) 1.2CM+1.6CV | 0.5 | -1246.454 | 13.2646 | 0.5367 | 0 | -1.5133 | -33.3053 | 447 | 0.5 | P7
Piso 0 | C78 | 447 | (21_d) 1.2CM+1.6CV | 1 | -1246.454 | 13.2646 | 0.5367 | 0 | -1.7816 | -39.9376 | 447 | 1 | P7
Piso 0 | C78 | 447 | (22_d) 1.2CM+CV+0.40SismoX+0.12SismoY (R=2.5) Max | 0 | -333.7427 | 154.3999 | 18.395 | 0 | 12.9712 | 161 | 447 | 0 | P7
Piso 0 | C78 | 447 | (22_d) 1.2CM+CV+0.40SismoX+0.12SismoY (R=2.5) Max | 0.5 | -333.7427 | 154.3999 | 18.395 | 0 | 21.6769 | 225.8057 | 447 | 0.5 | P7
Piso 0 | C78 | 447 | (22_d) 1.2CM+CV+0.40SismoX+0.12SismoY (R=2.5) Max | 1 | -333.7427 | 154.3999 | 18.395 | 0 | 30.3847 | 290.6114 | 447 | 1 | P7
Piso 0 | C78 | 447 | (22_d) 1.2CM+CV+0.40SismoX+0.12SismoY (R=2.5) Min | 0 | -1907.8808 | -129.6115 | -17.4193 | 0 | -15.1857 | -210.8515 | 447 | 0 | P7
Piso 0 | C78 | 447 | (22_d) 1.2CM+CV+0.40SismoX+0.12SismoY (R=2.5) Min | 0.5 | -1907.8808 | -129.6115 | -17.4193 | 0 | -24.3792 | -288.0514 | 447 | 0.5 | P7
Piso 0 | C78 | 447 | (22_d) 1.2CM+CV+0.40SismoX+0.12SismoY (R=2.5) Min | 1 | -1907.8808 | -129.6115 | -17.4193 | 0 | -33.5748 | -365.2513 | 447 | 1 | P7
Piso 0 | C78 | 447 | (23_d) 1.2CM+CV+0.12SismoX+0.40SismoY (R=2.5) Max | 0 | -881.9659 | 55.4241 | 58.0358 | 0 | 43.8763 | 31.4159 | 447 | 0 | P7
Piso 0 | C78 | 447 | (23_d) 1.2CM+CV+0.12SismoX+0.40SismoY (R=2.5) Max | 0.5 | -881.9659 | 55.4241 | 58.0358 | 0 | 72.4036 | 46.7337 | 447 | 0.5 | P7
Piso 0 | C78 | 447 | (23_d) 1.2CM+CV+0.12SismoX+0.40SismoY (R=2.5) Max | 1 | -881.9659 | 55.4241 | 58.0358 | 0 | 100.9325 | 62.0515 | 447 | 1 | P7
Piso 0 | C78 | 447 | (23_d) 1.2CM+CV+0.12SismoX+0.40SismoY (R=2.5) Min | 0 | -1359.6576 | -30.6357 | -57.0602 | 0 | -46.0908 | -81.2674 | 447 | 0 | P7
Piso 0 | C78 | 447 | (23_d) 1.2CM+CV+0.12SismoX+0.40SismoY (R=2.5) Min | 0.5 | -1359.6576 | -30.6357 | -57.0602 | 0 | -75.106 | -108.9794 | 447 | 0.5 | P7
Piso 0 | C78 | 447 | (23_d) 1.2CM+CV+0.12SismoX+0.40SismoY (R=2.5) Min | 1 | -1359.6576 | -30.6357 | -57.0602 | 0 | -104.1226 | -136.6914 | 447 | 1 | P7
Piso 0 | C78 | 447 | (24_d) 0.9CM+0.40SismoX+0.12SismoY (R=2.5) Max | 0 | 103.5129 | 150.2134 | 18.212 | 0 | 13.4201 | 169.4155 | 447 | 0 | P7
Piso 0 | C78 | 447 | (24_d) 0.9CM+0.40SismoX+0.12SismoY (R=2.5) Max | 0.5 | 103.5129 | 150.2134 | 18.212 | 0 | 22.2173 | 236.3144 | 447 | 0.5 | P7
Piso 0 | C78 | 447 | (24_d) 0.9CM+0.40SismoX+0.12SismoY (R=2.5) Max | 1 | 103.5129 | 150.2134 | 18.212 | 0 | 31.0166 | 303.2134 | 447 | 1 | P7
Piso 0 | C78 | 447 | (24_d) 0.9CM+0.40SismoX+0.12SismoY (R=2.5) Min | 0 | -1470.6251 | -133.798 | -17.6023 | 0 | -14.7368 | -202.436 | 447 | 0 | P7
Piso 0 | C78 | 447 | (24_d) 0.9CM+0.40SismoX+0.12SismoY (R=2.5) Min | 0.5 | -1470.6251 | -133.798 | -17.6023 | 0 | -23.8388 | -277.5427 | 447 | 0.5 | P7
Piso 0 | C78 | 447 | (24_d) 0.9CM+0.40SismoX+0.12SismoY (R=2.5) Min | 1 | -1470.6251 | -133.798 | -17.6023 | 0 | -32.9429 | -352.6494 | 447 | 1 | P7
Piso 0 | C78 | 447 | (25_d) 0.9CM+0.12SismoX+0.40SismoY (R=2.5) Max | 0 | -444.7103 | 51.2376 | 57.8528 | 0 | 44.3252 | 39.8314 | 447 | 0 | P7
Piso 0 | C78 | 447 | (25_d) 0.9CM+0.12SismoX+0.40SismoY (R=2.5) Max | 0.5 | -444.7103 | 51.2376 | 57.8528 | 0 | 72.944 | 57.2424 | 447 | 0.5 | P7
Piso 0 | C78 | 447 | (25_d) 0.9CM+0.12SismoX+0.40SismoY (R=2.5) Max | 1 | -444.7103 | 51.2376 | 57.8528 | 0 | 101.5644 | 74.6535 | 447 | 1 | P7
Piso 0 | C78 | 447 | (25_d) 0.9CM+0.12SismoX+0.40SismoY (R=2.5) Min | 0 | -922.402 | -34.8222 | -57.2432 | 0 | -45.6419 | -72.8519 | 447 | 0 | P7
Piso 0 | C78 | 447 | (25_d) 0.9CM+0.12SismoX+0.40SismoY (R=2.5) Min | 0.5 | -922.402 | -34.8222 | -57.2432 | 0 | -74.5656 | -98.4707 | 447 | 0.5 | P7
Piso 0 | C78 | 447 | (25_d) 0.9CM+0.12SismoX+0.40SismoY (R=2.5) Min | 1 | -922.402 | -34.8222 | -57.2432 | 0 | -103.4907 | -124.0895 | 447 | 1 | P7
Piso 0 | C79 | 448 | (20_d) 1.4CM | 0 | -1063.3095 | 12.7675 | 0.4742 | 0 | -1.4983 | -38.4502 | 448 | 0 | P7
Piso 0 | C79 | 448 | (20_d) 1.4CM | 0.5 | -1063.3095 | 12.7675 | 0.4742 | 0 | -1.7354 | -44.8339 | 448 | 0.5 | P7
Piso 0 | C79 | 448 | (20_d) 1.4CM | 1 | -1063.3095 | 12.7675 | 0.4742 | 0 | -1.9725 | -51.2177 | 448 | 1 | P7
Piso 0 | C79 | 448 | (21_d) 1.2CM+1.6CV | 0 | -1246.454 | 13.2646 | 0.5367 | 0 | -1.7816 | -39.9376 | 448 | 0 | P7
Piso 0 | C79 | 448 | (21_d) 1.2CM+1.6CV | 0.5 | -1246.454 | 13.2646 | 0.5367 | 0 | -2.0499 | -46.5699 | 448 | 0.5 | P7
Piso 0 | C79 | 448 | (21_d) 1.2CM+1.6CV | 1 | -1246.454 | 13.2646 | 0.5367 | 0 | -2.3183 | -53.2021 | 448 | 1 | P7
Piso 0 | C79 | 448 | (22_d) 1.2CM+CV+0.40SismoX+0.12SismoY (R=2.5) Max | 0 | -333.7427 | 154.3999 | 18.395 | 0 | 30.3847 | 290.6114 | 448 | 0 | P7
Piso 0 | C79 | 448 | (22_d) 1.2CM+CV+0.40SismoX+0.12SismoY (R=2.5) Max | 0.5 | -333.7427 | 154.3999 | 18.395 | 0 | 39.0932 | 355.4171 | 448 | 0.5 | P7
Piso 0 | C79 | 448 | (22_d) 1.2CM+CV+0.40SismoX+0.12SismoY (R=2.5) Max | 1 | -333.7427 | 154.3999 | 18.395 | 0 | 47.8022 | 420.2229 | 448 | 1 | P7
Piso 0 | C79 | 448 | (22_d) 1.2CM+CV+0.40SismoX+0.12SismoY (R=2.5) Min | 0 | -1907.8808 | -129.6115 | -17.4193 | 0 | -33.5748 | -365.2513 | 448 | 0 | P7
Piso 0 | C79 | 448 | (22_d) 1.2CM+CV+0.40SismoX+0.12SismoY (R=2.5) Min | 0.5 | -1907.8808 | -129.6115 | -17.4193 | 0 | -42.7712 | -442.4513 | 448 | 0.5 | P7
Piso 0 | C79 | 448 | (22_d) 1.2CM+CV+0.40SismoX+0.12SismoY (R=2.5) Min | 1 | -1907.8808 | -129.6115 | -17.4193 | 0 | -51.968 | -519.6512 | 448 | 1 | P7
Piso 0 | C79 | 448 | (23_d) 1.2CM+CV+0.12SismoX+0.40SismoY (R=2.5) Max | 0 | -881.9659 | 55.4241 | 58.0358 | 0 | 100.9325 | 62.0515 | 448 | 0 | P7
Piso 0 | C79 | 448 | (23_d) 1.2CM+CV+0.12SismoX+0.40SismoY (R=2.5) Max | 0.5 | -881.9659 | 55.4241 | 58.0358 | 0 | 129.4618 | 77.3694 | 448 | 0.5 | P7
Piso 0 | C79 | 448 | (23_d) 1.2CM+CV+0.12SismoX+0.40SismoY (R=2.5) Max | 1 | -881.9659 | 55.4241 | 58.0358 | 0 | 157.9914 | 92.6872 | 448 | 1 | P7
Piso 0 | C79 | 448 | (23_d) 1.2CM+CV+0.12SismoX+0.40SismoY (R=2.5) Min | 0 | -1359.6576 | -30.6357 | -57.0602 | 0 | -104.1226 | -136.6914 | 448 | 0 | P7
Piso 0 | C79 | 448 | (23_d) 1.2CM+CV+0.12SismoX+0.40SismoY (R=2.5) Min | 0.5 | -1359.6576 | -30.6357 | -57.0602 | 0 | -133.1398 | -164.4035 | 448 | 0.5 | P7
Piso 0 | C79 | 448 | (23_d) 1.2CM+CV+0.12SismoX+0.40SismoY (R=2.5) Min | 1 | -1359.6576 | -30.6357 | -57.0602 | 0 | -162.1573 | -192.1155 | 448 | 1 | P7
Piso 0 | C79 | 448 | (24_d) 0.9CM+0.40SismoX+0.12SismoY (R=2.5) Max | 0 | 103.5129 | 150.2134 | 18.212 | 0 | 31.0166 | 303.2134 | 448 | 0 | P7
Piso 0 | C79 | 448 | (24_d) 0.9CM+0.40SismoX+0.12SismoY (R=2.5) Max | 0.5 | 103.5129 | 150.2134 | 18.212 | 0 | 39.8166 | 370.1124 | 448 | 0.5 | P7
Piso 0 | C79 | 448 | (24_d) 0.9CM+0.40SismoX+0.12SismoY (R=2.5) Max | 1 | 103.5129 | 150.2134 | 18.212 | 0 | 48.6171 | 437.0114 | 448 | 1 | P7
Piso 0 | C79 | 448 | (24_d) 0.9CM+0.40SismoX+0.12SismoY (R=2.5) Min | 0 | -1470.6251 | -133.798 | -17.6023 | 0 | -32.9429 | -352.6494 | 448 | 0 | P7
Piso 0 | C79 | 448 | (24_d) 0.9CM+0.40SismoX+0.12SismoY (R=2.5) Min | 0.5 | -1470.6251 | -133.798 | -17.6023 | 0 | -42.0479 | -427.756 | 448 | 0.5 | P7
Piso 0 | C79 | 448 | (24_d) 0.9CM+0.40SismoX+0.12SismoY (R=2.5) Min | 1 | -1470.6251 | -133.798 | -17.6023 | 0 | -51.1531 | -502.8627 | 448 | 1 | P7
Piso 0 | C79 | 448 | (25_d) 0.9CM+0.12SismoX+0.40SismoY (R=2.5) Max | 0 | -444.7103 | 51.2376 | 57.8528 | 0 | 101.5644 | 74.6535 | 448 | 0 | P7
Piso 0 | C79 | 448 | (25_d) 0.9CM+0.12SismoX+0.40SismoY (R=2.5) Max | 0.5 | -444.7103 | 51.2376 | 57.8528 | 0 | 130.1852 | 92.0646 | 448 | 0.5 | P7
Piso 0 | C79 | 448 | (25_d) 0.9CM+0.12SismoX+0.40SismoY (R=2.5) Max | 1 | -444.7103 | 51.2376 | 57.8528 | 0 | 158.8063 | 109.4757 | 448 | 1 | P7
Piso 0 | C79 | 448 | (25_d) 0.9CM+0.12SismoX+0.40SismoY (R=2.5) Min | 0 | -922.402 | -34.8222 | -57.2432 | 0 | -103.4907 | -124.0895 | 448 | 0 | P7
Piso 0 | C79 | 448 | (25_d) 0.9CM+0.12SismoX+0.40SismoY (R=2.5) Min | 0.5 | -922.402 | -34.8222 | -57.2432 | 0 | -132.4164 | -149.7082 | 448 | 0.5 | P7
Piso 0 | C79 | 448 | (25_d) 0.9CM+0.12SismoX+0.40SismoY (R=2.5) Min | 1 | -922.402 | -34.8222 | -57.2432 | 0 | -161.3424 | -175.327 | 448 | 1 | P7
Piso 0 | C80 | 449 | (20_d) 1.4CM | 0 | -1084.6626 | -4.2495 | 0.1787 | 0 | 0 | 0 | 449 | 0 | P8
Piso 0 | C80 | 449 | (20_d) 1.4CM | 0.5 | -1084.6626 | -4.2495 | 0.1787 | 0 | -0.0894 | 2.1247 | 449 | 0.5 | P8
Piso 0 | C80 | 449 | (20_d) 1.4CM | 1 | -1084.6626 | -4.2495 | 0.1787 | 0 | -0.1787 | 4.2495 | 449 | 1 | P8
Piso 0 | C80 | 449 | (21_d) 1.2CM+1.6CV | 0 | -1270.8612 | -4.3952 | 0.2428 | 0 | 0 | 0 | 449 | 0 | P8
Piso 0 | C80 | 449 | (21_d) 1.2CM+1.6CV | 0.5 | -1270.8612 | -4.3952 | 0.2428 | 0 | -0.1214 | 2.1976 | 449 | 0.5 | P8
Piso 0 | C80 | 449 | (21_d) 1.2CM+1.6CV | 1 | -1270.8612 | -4.3952 | 0.2428 | 0 | -0.2428 | 4.3952 | 449 | 1 | P8
Piso 0 | C80 | 449 | (22_d) 1.2CM+CV+0.40SismoX+0.12SismoY (R=2.5) Max | 0 | -355.9655 | -3.5092 | 5.0775 | 0 | 0 | 0 | 449 | 0 | P8
Piso 0 | C80 | 449 | (22_d) 1.2CM+CV+0.40SismoX+0.12SismoY (R=2.5) Max | 0.5 | -355.9655 | -3.5092 | 5.0775 | 0 | 2.3296 | 2.3583 | 449 | 0.5 | P8
Piso 0 | C80 | 449 | (22_d) 1.2CM+CV+0.40SismoX+0.12SismoY (R=2.5) Max | 1 | -355.9655 | -3.5092 | 5.0775 | 0 | 4.6592 | 4.7166 | 449 | 1 | P8
Piso 0 | C80 | 449 | (22_d) 1.2CM+CV+0.40SismoX+0.12SismoY (R=2.5) Min | 0 | -1929.8941 | -4.7166 | -4.6592 | 0 | 0 | 0 | 449 | 0 | P8
Piso 0 | C80 | 449 | (22_d) 1.2CM+CV+0.40SismoX+0.12SismoY (R=2.5) Min | 0.5 | -1929.8941 | -4.7166 | -4.6592 | 0 | -2.5387 | 1.7546 | 449 | 0.5 | P8
Piso 0 | C80 | 449 | (22_d) 1.2CM+CV+0.40SismoX+0.12SismoY (R=2.5) Min | 1 | -1929.8941 | -4.7166 | -4.6592 | 0 | -5.0775 | 3.5092 | 449 | 1 | P8
Piso 0 | C80 | 449 | (23_d) 1.2CM+CV+0.12SismoX+0.40SismoY (R=2.5) Max | 0 | -904.7658 | -3.912 | 15.7623 | 0 | 0 | 0 | 449 | 0 | P8
Piso 0 | C80 | 449 | (23_d) 1.2CM+CV+0.12SismoX+0.40SismoY (R=2.5) Max | 0.5 | -904.7658 | -3.912 | 15.7623 | 0 | 7.672 | 2.1569 | 449 | 0.5 | P8
Piso 0 | C80 | 449 | (23_d) 1.2CM+CV+0.12SismoX+0.40SismoY (R=2.5) Max | 1 | -904.7658 | -3.912 | 15.7623 | 0 | 15.344 | 4.3138 | 449 | 1 | P8
Piso 0 | C80 | 449 | (23_d) 1.2CM+CV+0.12SismoX+0.40SismoY (R=2.5) Min | 0 | -1381.0938 | -4.3138 | -15.344 | 0 | 0 | 0 | 449 | 0 | P8
Piso 0 | C80 | 449 | (23_d) 1.2CM+CV+0.12SismoX+0.40SismoY (R=2.5) Min | 0.5 | -1381.0938 | -4.3138 | -15.344 | 0 | -7.8812 | 1.956 | 449 | 0.5 | P8
Piso 0 | C80 | 449 | (23_d) 1.2CM+CV+0.12SismoX+0.40SismoY (R=2.5) Min | 1 | -1381.0938 | -4.3138 | -15.344 | 0 | -15.7623 | 3.912 | 449 | 1 | P8
Piso 0 | C80 | 449 | (24_d) 0.9CM+0.40SismoX+0.12SismoY (R=2.5) Max | 0 | 89.6812 | -2.1281 | 4.9832 | 0 | 0 | 0 | 449 | 0 | P8
Piso 0 | C80 | 449 | (24_d) 0.9CM+0.40SismoX+0.12SismoY (R=2.5) Max | 0.5 | 89.6812 | -2.1281 | 4.9832 | 0 | 2.3767 | 1.6678 | 449 | 0.5 | P8
Piso 0 | C80 | 449 | (24_d) 0.9CM+0.40SismoX+0.12SismoY (R=2.5) Max | 1 | 89.6812 | -2.1281 | 4.9832 | 0 | 4.7534 | 3.3355 | 449 | 1 | P8
Piso 0 | C80 | 449 | (24_d) 0.9CM+0.40SismoX+0.12SismoY (R=2.5) Min | 0 | -1484.2475 | -3.3355 | -4.7534 | 0 | 0 | 0 | 449 | 0 | P8
Piso 0 | C80 | 449 | (24_d) 0.9CM+0.40SismoX+0.12SismoY (R=2.5) Min | 0.5 | -1484.2475 | -3.3355 | -4.7534 | 0 | -2.4916 | 1.064 | 449 | 0.5 | P8
Piso 0 | C80 | 449 | (24_d) 0.9CM+0.40SismoX+0.12SismoY (R=2.5) Min | 1 | -1484.2475 | -3.3355 | -4.7534 | 0 | -4.9832 | 2.1281 | 449 | 1 | P8
Piso 0 | C80 | 449 | (25_d) 0.9CM+0.12SismoX+0.40SismoY (R=2.5) Max | 0 | -459.1191 | -2.5309 | 15.668 | 0 | 0 | 0 | 449 | 0 | P8
Piso 0 | C80 | 449 | (25_d) 0.9CM+0.12SismoX+0.40SismoY (R=2.5) Max | 0.5 | -459.1191 | -2.5309 | 15.668 | 0 | 7.7191 | 1.4663 | 449 | 0.5 | P8
Piso 0 | C80 | 449 | (25_d) 0.9CM+0.12SismoX+0.40SismoY (R=2.5) Max | 1 | -459.1191 | -2.5309 | 15.668 | 0 | 15.4383 | 2.9327 | 449 | 1 | P8
Piso 0 | C80 | 449 | (25_d) 0.9CM+0.12SismoX+0.40SismoY (R=2.5) Min | 0 | -935.4471 | -2.9327 | -15.4383 | 0 | 0 | 0 | 449 | 0 | P8
Piso 0 | C80 | 449 | (25_d) 0.9CM+0.12SismoX+0.40SismoY (R=2.5) Min | 0.5 | -935.4471 | -2.9327 | -15.4383 | 0 | -7.834 | 1.2654 | 449 | 0.5 | P8
Piso 0 | C80 | 449 | (25_d) 0.9CM+0.12SismoX+0.40SismoY (R=2.5) Min | 1 | -935.4471 | -2.9327 | -15.4383 | 0 | -15.668 | 2.5309 | 449 | 1 | P8
Piso 0 | C81 | 450 | (20_d) 1.4CM | 0 | -1084.6626 | -8.5762 | 0.3943 | 0 | -0.1787 | 4.2495 | 450 | 0 | P8
Piso 0 | C81 | 450 | (20_d) 1.4CM | 0.5 | -1084.6626 | -8.5762 | 0.3943 | 0 | -0.3759 | 8.5376 | 450 | 0.5 | P8
Piso 0 | C81 | 450 | (20_d) 1.4CM | 1 | -1084.6626 | -8.5762 | 0.3943 | 0 | -0.573 | 12.8257 | 450 | 1 | P8
Piso 0 | C81 | 450 | (21_d) 1.2CM+1.6CV | 0 | -1270.8612 | -8.8697 | 0.4938 | 0 | -0.2428 | 4.3952 | 450 | 0 | P8
Piso 0 | C81 | 450 | (21_d) 1.2CM+1.6CV | 0.5 | -1270.8612 | -8.8697 | 0.4938 | 0 | -0.4897 | 8.8301 | 450 | 0.5 | P8
Piso 0 | C81 | 450 | (21_d) 1.2CM+1.6CV | 1 | -1270.8612 | -8.8697 | 0.4938 | 0 | -0.7366 | 13.2649 | 450 | 1 | P8
Piso 0 | C81 | 450 | (22_d) 1.2CM+CV+0.40SismoX+0.12SismoY (R=2.5) Max | 0 | -355.9655 | 51.7028 | 4.1959 | 0 | 4.6592 | 4.7166 | 450 | 0 | P8
Piso 0 | C81 | 450 | (22_d) 1.2CM+CV+0.40SismoX+0.12SismoY (R=2.5) Max | 0.5 | -355.9655 | 51.7028 | 4.1959 | 0 | 2.6063 | 37.6667 | 450 | 0.5 | P8
Piso 0 | C81 | 450 | (22_d) 1.2CM+CV+0.40SismoX+0.12SismoY (R=2.5) Max | 1 | -355.9655 | 51.7028 | 4.1959 | 0 | 0.6009 | 71.818 | 450 | 1 | P8
Piso 0 | C81 | 450 | (22_d) 1.2CM+CV+0.40SismoX+0.12SismoY (R=2.5) Min | 0 | -1929.8941 | -68.3031 | -3.3252 | 0 | -5.0775 | 3.5092 | 450 | 0 | P8
Piso 0 | C81 | 450 | (22_d) 1.2CM+CV+0.40SismoX+0.12SismoY (R=2.5) Min | 0.5 | -1929.8941 | -68.3031 | -3.3252 | 0 | -3.46 | -21.1407 | 450 | 0.5 | P8
Piso 0 | C81 | 450 | (22_d) 1.2CM+CV+0.40SismoX+0.12SismoY (R=2.5) Min | 1 | -1929.8941 | -68.3031 | -3.3252 | 0 | -1.89 | -46.9918 | 450 | 1 | P8
Piso 0 | C81 | 450 | (23_d) 1.2CM+CV+0.12SismoX+0.40SismoY (R=2.5) Max | 0 | -904.7658 | 9.8761 | 12.4337 | 0 | 15.344 | 4.3138 | 450 | 0 | P8
Piso 0 | C81 | 450 | (23_d) 1.2CM+CV+0.12SismoX+0.40SismoY (R=2.5) Max | 0.5 | -904.7658 | 9.8761 | 12.4337 | 0 | 9.149 | 17.1608 | 450 | 0.5 | P8
Piso 0 | C81 | 450 | (23_d) 1.2CM+CV+0.12SismoX+0.40SismoY (R=2.5) Max | 1 | -904.7658 | 9.8761 | 12.4337 | 0 | 2.9961 | 30.3981 | 450 | 1 | P8
Piso 0 | C81 | 450 | (23_d) 1.2CM+CV+0.12SismoX+0.40SismoY (R=2.5) Min | 0 | -1381.0938 | -26.4765 | -11.563 | 0 | -15.7623 | 3.912 | 450 | 0 | P8
Piso 0 | C81 | 450 | (23_d) 1.2CM+CV+0.12SismoX+0.40SismoY (R=2.5) Min | 0.5 | -1381.0938 | -26.4765 | -11.563 | 0 | -10.0027 | -0.6348 | 450 | 0.5 | P8
Piso 0 | C81 | 450 | (23_d) 1.2CM+CV+0.12SismoX+0.40SismoY (R=2.5) Min | 1 | -1381.0938 | -26.4765 | -11.563 | 0 | -4.2852 | -5.5719 | 450 | 1 | P8
Piso 0 | C81 | 450 | (24_d) 0.9CM+0.40SismoX+0.12SismoY (R=2.5) Max | 0 | 89.6812 | 54.4897 | 4.014 | 0 | 4.7534 | 3.3355 | 450 | 0 | P8
Piso 0 | C81 | 450 | (24_d) 0.9CM+0.40SismoX+0.12SismoY (R=2.5) Max | 0.5 | 89.6812 | 54.4897 | 4.014 | 0 | 2.7916 | 34.8921 | 450 | 0.5 | P8
Piso 0 | C81 | 450 | (24_d) 0.9CM+0.40SismoX+0.12SismoY (R=2.5) Max | 1 | 89.6812 | 54.4897 | 4.014 | 0 | 0.8771 | 67.65 | 450 | 1 | P8
Piso 0 | C81 | 450 | (24_d) 0.9CM+0.40SismoX+0.12SismoY (R=2.5) Min | 0 | -1484.2475 | -65.5163 | -3.5071 | 0 | -4.9832 | 2.1281 | 450 | 0 | P8
Piso 0 | C81 | 450 | (24_d) 0.9CM+0.40SismoX+0.12SismoY (R=2.5) Min | 0.5 | -1484.2475 | -65.5163 | -3.5071 | 0 | -3.2748 | -23.9153 | 450 | 0.5 | P8
Piso 0 | C81 | 450 | (24_d) 0.9CM+0.40SismoX+0.12SismoY (R=2.5) Min | 1 | -1484.2475 | -65.5163 | -3.5071 | 0 | -1.6138 | -51.1598 | 450 | 1 | P8
Piso 0 | C81 | 450 | (25_d) 0.9CM+0.12SismoX+0.40SismoY (R=2.5) Max | 0 | -459.1191 | 12.663 | 12.2518 | 0 | 15.4383 | 2.9327 | 450 | 0 | P8
Piso 0 | C81 | 450 | (25_d) 0.9CM+0.12SismoX+0.40SismoY (R=2.5) Max | 0.5 | -459.1191 | 12.663 | 12.2518 | 0 | 9.3342 | 14.3862 | 450 | 0.5 | P8
Piso 0 | C81 | 450 | (25_d) 0.9CM+0.12SismoX+0.40SismoY (R=2.5) Max | 1 | -459.1191 | 12.663 | 12.2518 | 0 | 3.2723 | 26.2301 | 450 | 1 | P8
Piso 0 | C81 | 450 | (25_d) 0.9CM+0.12SismoX+0.40SismoY (R=2.5) Min | 0 | -935.4471 | -23.6896 | -11.7449 | 0 | -15.668 | 2.5309 | 450 | 0 | P8
Piso 0 | C81 | 450 | (25_d) 0.9CM+0.12SismoX+0.40SismoY (R=2.5) Min | 0.5 | -935.4471 | -23.6896 | -11.7449 | 0 | -9.8175 | -3.4093 | 450 | 0.5 | P8
Piso 0 | C81 | 450 | (25_d) 0.9CM+0.12SismoX+0.40SismoY (R=2.5) Min | 1 | -935.4471 | -23.6896 | -11.7449 | 0 | -4.009 | -9.7399 | 450 | 1 | P8
Piso 0 | C82 | 451 | (20_d) 1.4CM | 0 | -1084.6626 | -11.5626 | 0.5565 | 0 | -0.573 | 12.8257 | 451 | 0 | P8
Piso 0 | C82 | 451 | (20_d) 1.4CM | 0.5 | -1084.6626 | -11.5626 | 0.5565 | 0 | -0.8512 | 18.607 | 451 | 0.5 | P8
Piso 0 | C82 | 451 | (20_d) 1.4CM | 1 | -1084.6626 | -11.5626 | 0.5565 | 0 | -1.1295 | 24.3883 | 451 | 1 | P8
Piso 0 | C82 | 451 | (21_d) 1.2CM+1.6CV | 0 | -1270.8612 | -11.9576 | 0.6687 | 0 | -0.7366 | 13.2649 | 451 | 0 | P8
Piso 0 | C82 | 451 | (21_d) 1.2CM+1.6CV | 0.5 | -1270.8612 | -11.9576 | 0.6687 | 0 | -1.0709 | 19.2437 | 451 | 0.5 | P8
Piso 0 | C82 | 451 | (21_d) 1.2CM+1.6CV | 1 | -1270.8612 | -11.9576 | 0.6687 | 0 | -1.4052 | 25.2225 | 451 | 1 | P8
Piso 0 | C82 | 451 | (22_d) 1.2CM+CV+0.40SismoX+0.12SismoY (R=2.5) Max | 0 | -355.9655 | 115.1352 | 15.6851 | 0 | 0.6009 | 71.818 | 451 | 0 | P8
Piso 0 | C82 | 451 | (22_d) 1.2CM+CV+0.40SismoX+0.12SismoY (R=2.5) Max | 0.5 | -355.9655 | 115.1352 | 15.6851 | 0 | 5.5484 | 140.5752 | 451 | 0.5 | P8
Piso 0 | C82 | 451 | (22_d) 1.2CM+CV+0.40SismoX+0.12SismoY (R=2.5) Max | 1 | -355.9655 | 115.1352 | 15.6851 | 0 | 12.7705 | 209.3328 | 451 | 1 | P8
Piso 0 | C82 | 451 | (22_d) 1.2CM+CV+0.40SismoX+0.12SismoY (R=2.5) Min | 0 | -1929.8941 | -137.5153 | -14.4915 | 0 | -1.89 | -46.9918 | 451 | 0 | P8
Piso 0 | C82 | 451 | (22_d) 1.2CM+CV+0.40SismoX+0.12SismoY (R=2.5) Min | 0.5 | -1929.8941 | -137.5153 | -14.4915 | 0 | -7.4343 | -104.559 | 451 | 0.5 | P8
Piso 0 | C82 | 451 | (22_d) 1.2CM+CV+0.40SismoX+0.12SismoY (R=2.5) Min | 1 | -1929.8941 | -137.5153 | -14.4915 | 0 | -15.2532 | -162.1265 | 451 | 1 | P8
Piso 0 | C82 | 451 | (23_d) 1.2CM+CV+0.12SismoX+0.40SismoY (R=2.5) Max | 0 | -904.7658 | 27.0938 | 48.9443 | 0 | 2.9961 | 30.3981 | 451 | 0 | P8
Piso 0 | C82 | 451 | (23_d) 1.2CM+CV+0.12SismoX+0.40SismoY (R=2.5) Max | 0.5 | -904.7658 | 27.0938 | 48.9443 | 0 | 19.7016 | 55.1339 | 451 | 0.5 | P8
Piso 0 | C82 | 451 | (23_d) 1.2CM+CV+0.12SismoX+0.40SismoY (R=2.5) Max | 1 | -904.7658 | 27.0938 | 48.9443 | 0 | 43.5656 | 79.8705 | 451 | 1 | P8
Piso 0 | C82 | 451 | (23_d) 1.2CM+CV+0.12SismoX+0.40SismoY (R=2.5) Min | 0 | -1381.0938 | -49.4738 | -47.7507 | 0 | -4.2852 | -5.5719 | 451 | 0 | P8
Piso 0 | C82 | 451 | (23_d) 1.2CM+CV+0.12SismoX+0.40SismoY (R=2.5) Min | 0.5 | -1381.0938 | -49.4738 | -47.7507 | 0 | -21.5875 | -19.1176 | 451 | 0.5 | P8
Piso 0 | C82 | 451 | (23_d) 1.2CM+CV+0.12SismoX+0.40SismoY (R=2.5) Min | 1 | -1381.0938 | -49.4738 | -47.7507 | 0 | -46.0483 | -32.6642 | 451 | 1 | P8
Piso 0 | C82 | 451 | (24_d) 0.9CM+0.40SismoX+0.12SismoY (R=2.5) Max | 0 | 89.6812 | 118.8922 | 15.446 | 0 | 0.8771 | 67.65 | 451 | 0 | P8
Piso 0 | C82 | 451 | (24_d) 0.9CM+0.40SismoX+0.12SismoY (R=2.5) Max | 0.5 | 89.6812 | 118.8922 | 15.446 | 0 | 5.9441 | 134.5288 | 451 | 0.5 | P8
Piso 0 | C82 | 451 | (24_d) 0.9CM+0.40SismoX+0.12SismoY (R=2.5) Max | 1 | 89.6812 | 118.8922 | 15.446 | 0 | 13.2857 | 201.4078 | 451 | 1 | P8
Piso 0 | C82 | 451 | (24_d) 0.9CM+0.40SismoX+0.12SismoY (R=2.5) Min | 0 | -1484.2475 | -133.7583 | -14.7305 | 0 | -1.6138 | -51.1598 | 451 | 0 | P8
Piso 0 | C82 | 451 | (24_d) 0.9CM+0.40SismoX+0.12SismoY (R=2.5) Min | 0.5 | -1484.2475 | -133.7583 | -14.7305 | 0 | -7.0385 | -110.6055 | 451 | 0.5 | P8
Piso 0 | C82 | 451 | (24_d) 0.9CM+0.40SismoX+0.12SismoY (R=2.5) Min | 1 | -1484.2475 | -133.7583 | -14.7305 | 0 | -14.7379 | -170.0514 | 451 | 1 | P8
Piso 0 | C82 | 451 | (25_d) 0.9CM+0.12SismoX+0.40SismoY (R=2.5) Max | 0 | -459.1191 | 30.8507 | 48.7053 | 0 | 3.2723 | 26.2301 | 451 | 0 | P8
Piso 0 | C82 | 451 | (25_d) 0.9CM+0.12SismoX+0.40SismoY (R=2.5) Max | 0.5 | -459.1191 | 30.8507 | 48.7053 | 0 | 20.0973 | 49.0874 | 451 | 0.5 | P8
Piso 0 | C82 | 451 | (25_d) 0.9CM+0.12SismoX+0.40SismoY (R=2.5) Max | 1 | -459.1191 | 30.8507 | 48.7053 | 0 | 44.0809 | 71.9455 | 451 | 1 | P8
Piso 0 | C82 | 451 | (25_d) 0.9CM+0.12SismoX+0.40SismoY (R=2.5) Min | 0 | -935.4471 | -45.7169 | -47.9898 | 0 | -4.009 | -9.7399 | 451 | 0 | P8
Piso 0 | C82 | 451 | (25_d) 0.9CM+0.12SismoX+0.40SismoY (R=2.5) Min | 0.5 | -935.4471 | -45.7169 | -47.9898 | 0 | -21.1918 | -25.1641 | 451 | 0.5 | P8
Piso 0 | C82 | 451 | (25_d) 0.9CM+0.12SismoX+0.40SismoY (R=2.5) Min | 1 | -935.4471 | -45.7169 | -47.9898 | 0 | -45.5331 | -40.5891 | 451 | 1 | P8
Piso 0 | C83 | 452 | (20_d) 1.4CM | 0 | -1084.6626 | -12.0719 | 0.5865 | 0 | -1.1295 | 24.3883 | 452 | 0 | P8
Piso 0 | C83 | 452 | (20_d) 1.4CM | 0.5 | -1084.6626 | -12.0719 | 0.5865 | 0 | -1.4228 | 30.4242 | 452 | 0.5 | P8
Piso 0 | C83 | 452 | (20_d) 1.4CM | 1 | -1084.6626 | -12.0719 | 0.5865 | 0 | -1.716 | 36.4602 | 452 | 1 | P8
Piso 0 | C83 | 452 | (21_d) 1.2CM+1.6CV | 0 | -1270.8612 | -12.4841 | 0.6988 | 0 | -1.4052 | 25.2225 | 452 | 0 | P8
Piso 0 | C83 | 452 | (21_d) 1.2CM+1.6CV | 0.5 | -1270.8612 | -12.4841 | 0.6988 | 0 | -1.7546 | 31.4645 | 452 | 0.5 | P8
Piso 0 | C83 | 452 | (21_d) 1.2CM+1.6CV | 1 | -1270.8612 | -12.4841 | 0.6988 | 0 | -2.104 | 37.7066 | 452 | 1 | P8
Piso 0 | C83 | 452 | (22_d) 1.2CM+CV+0.40SismoX+0.12SismoY (R=2.5) Max | 0 | -355.9655 | 130.271 | 18.6022 | 0 | 12.7705 | 209.3328 | 452 | 0 | P8
Piso 0 | C83 | 452 | (22_d) 1.2CM+CV+0.40SismoX+0.12SismoY (R=2.5) Max | 0.5 | -355.9655 | 130.271 | 18.6022 | 0 | 21.4357 | 286.151 | 452 | 0.5 | P8
Piso 0 | C83 | 452 | (22_d) 1.2CM+CV+0.40SismoX+0.12SismoY (R=2.5) Max | 1 | -355.9655 | 130.271 | 18.6022 | 0 | 30.1067 | 362.9693 | 452 | 1 | P8
Piso 0 | C83 | 452 | (22_d) 1.2CM+CV+0.40SismoX+0.12SismoY (R=2.5) Min | 0 | -1929.8941 | -153.6367 | -17.3517 | 0 | -15.2532 | -162.1265 | 452 | 0 | P8
Piso 0 | C83 | 452 | (22_d) 1.2CM+CV+0.40SismoX+0.12SismoY (R=2.5) Min | 0.5 | -1929.8941 | -153.6367 | -17.3517 | 0 | -24.5436 | -227.2619 | 452 | 0.5 | P8
Piso 0 | C83 | 452 | (22_d) 1.2CM+CV+0.40SismoX+0.12SismoY (R=2.5) Min | 1 | -1929.8941 | -153.6367 | -17.3517 | 0 | -33.8399 | -292.3974 | 452 | 1 | P8
Piso 0 | C83 | 452 | (23_d) 1.2CM+CV+0.12SismoX+0.40SismoY (R=2.5) Max | 0 | -904.7658 | 31.3398 | 58.2317 | 0 | 43.5656 | 79.8705 | 452 | 0 | P8
Piso 0 | C83 | 452 | (23_d) 1.2CM+CV+0.12SismoX+0.40SismoY (R=2.5) Max | 0.5 | -904.7658 | 31.3398 | 58.2317 | 0 | 72.0513 | 107.223 | 452 | 0.5 | P8
Piso 0 | C83 | 452 | (23_d) 1.2CM+CV+0.12SismoX+0.40SismoY (R=2.5) Max | 1 | -904.7658 | 31.3398 | 58.2317 | 0 | 100.5397 | 134.5756 | 452 | 1 | P8
Piso 0 | C83 | 452 | (23_d) 1.2CM+CV+0.12SismoX+0.40SismoY (R=2.5) Min | 0 | -1381.0938 | -54.7055 | -56.9812 | 0 | -46.0483 | -32.6642 | 452 | 0 | P8
Piso 0 | C83 | 452 | (23_d) 1.2CM+CV+0.12SismoX+0.40SismoY (R=2.5) Min | 0.5 | -1381.0938 | -54.7055 | -56.9812 | 0 | -75.1592 | -48.3338 | 452 | 0.5 | P8
Piso 0 | C83 | 452 | (23_d) 1.2CM+CV+0.12SismoX+0.40SismoY (R=2.5) Min | 1 | -1381.0938 | -54.7055 | -56.9812 | 0 | -104.2729 | -64.0036 | 452 | 1 | P8
Piso 0 | C83 | 452 | (24_d) 0.9CM+0.40SismoX+0.12SismoY (R=2.5) Max | 0 | 89.6812 | 134.1934 | 18.354 | 0 | 13.2857 | 201.4078 | 452 | 0 | P8
Piso 0 | C83 | 452 | (24_d) 0.9CM+0.40SismoX+0.12SismoY (R=2.5) Max | 0.5 | 89.6812 | 134.1934 | 18.354 | 0 | 22.075 | 276.2649 | 452 | 0.5 | P8
Piso 0 | C83 | 452 | (24_d) 0.9CM+0.40SismoX+0.12SismoY (R=2.5) Max | 1 | 89.6812 | 134.1934 | 18.354 | 0 | 30.8702 | 351.1221 | 452 | 1 | P8
Piso 0 | C83 | 452 | (24_d) 0.9CM+0.40SismoX+0.12SismoY (R=2.5) Min | 0 | -1484.2475 | -149.7144 | -17.5999 | 0 | -14.7379 | -170.0514 | 452 | 0 | P8
Piso 0 | C83 | 452 | (24_d) 0.9CM+0.40SismoX+0.12SismoY (R=2.5) Min | 0.5 | -1484.2475 | -149.7144 | -17.5999 | 0 | -23.9043 | -237.148 | 452 | 0.5 | P8
Piso 0 | C83 | 452 | (24_d) 0.9CM+0.40SismoX+0.12SismoY (R=2.5) Min | 1 | -1484.2475 | -149.7144 | -17.5999 | 0 | -33.0765 | -304.2447 | 452 | 1 | P8
Piso 0 | C83 | 452 | (25_d) 0.9CM+0.12SismoX+0.40SismoY (R=2.5) Max | 0 | -459.1191 | 35.2621 | 57.9835 | 0 | 44.0809 | 71.9455 | 452 | 0 | P8
Piso 0 | C83 | 452 | (25_d) 0.9CM+0.12SismoX+0.40SismoY (R=2.5) Max | 0.5 | -459.1191 | 35.2621 | 57.9835 | 0 | 72.6906 | 97.3368 | 452 | 0.5 | P8
Piso 0 | C83 | 452 | (25_d) 0.9CM+0.12SismoX+0.40SismoY (R=2.5) Max | 1 | -459.1191 | 35.2621 | 57.9835 | 0 | 101.3031 | 122.7283 | 452 | 1 | P8
Piso 0 | C83 | 452 | (25_d) 0.9CM+0.12SismoX+0.40SismoY (R=2.5) Min | 0 | -935.4471 | -50.7832 | -57.2294 | 0 | -45.5331 | -40.5891 | 452 | 0 | P8
Piso 0 | C83 | 452 | (25_d) 0.9CM+0.12SismoX+0.40SismoY (R=2.5) Min | 0.5 | -935.4471 | -50.7832 | -57.2294 | 0 | -74.5199 | -58.22 | 452 | 0.5 | P8
Piso 0 | C83 | 452 | (25_d) 0.9CM+0.12SismoX+0.40SismoY (R=2.5) Min | 1 | -935.4471 | -50.7832 | -57.2294 | 0 | -103.5095 | -75.8509 | 452 | 1 | P8
Piso 0 | C84 | 453 | (20_d) 1.4CM | 0 | -1084.6626 | -12.0719 | 0.5865 | 0 | -1.716 | 36.4602 | 453 | 0 | P8
Piso 0 | C84 | 453 | (20_d) 1.4CM | 0.5 | -1084.6626 | -12.0719 | 0.5865 | 0 | -2.0093 | 42.4961 | 453 | 0.5 | P8
Piso 0 | C84 | 453 | (20_d) 1.4CM | 1 | -1084.6626 | -12.0719 | 0.5865 | 0 | -2.3026 | 48.5321 | 453 | 1 | P8
Piso 0 | C84 | 453 | (21_d) 1.2CM+1.6CV | 0 | -1270.8612 | -12.4841 | 0.6988 | 0 | -2.104 | 37.7066 | 453 | 0 | P8
Piso 0 | C84 | 453 | (21_d) 1.2CM+1.6CV | 0.5 | -1270.8612 | -12.4841 | 0.6988 | 0 | -2.4534 | 43.9487 | 453 | 0.5 | P8
Piso 0 | C84 | 453 | (21_d) 1.2CM+1.6CV | 1 | -1270.8612 | -12.4841 | 0.6988 | 0 | -2.8028 | 50.1907 | 453 | 1 | P8
Piso 0 | C84 | 453 | (22_d) 1.2CM+CV+0.40SismoX+0.12SismoY (R=2.5) Max | 0 | -355.9655 | 130.271 | 18.6022 | 0 | 30.1067 | 362.9693 | 453 | 0 | P8
Piso 0 | C84 | 453 | (22_d) 1.2CM+CV+0.40SismoX+0.12SismoY (R=2.5) Max | 0.5 | -355.9655 | 130.271 | 18.6022 | 0 | 38.7799 | 439.7877 | 453 | 0.5 | P8
Piso 0 | C84 | 453 | (22_d) 1.2CM+CV+0.40SismoX+0.12SismoY (R=2.5) Max | 1 | -355.9655 | 130.271 | 18.6022 | 0 | 47.454 | 516.606 | 453 | 1 | P8
Piso 0 | C84 | 453 | (22_d) 1.2CM+CV+0.40SismoX+0.12SismoY (R=2.5) Min | 0 | -1929.8941 | -153.6367 | -17.3517 | 0 | -33.8399 | -292.3974 | 453 | 0 | P8
Piso 0 | C84 | 453 | (22_d) 1.2CM+CV+0.40SismoX+0.12SismoY (R=2.5) Min | 0.5 | -1929.8941 | -153.6367 | -17.3517 | 0 | -43.1383 | -357.5329 | 453 | 0.5 | P8
Piso 0 | C84 | 453 | (22_d) 1.2CM+CV+0.40SismoX+0.12SismoY (R=2.5) Min | 1 | -1929.8941 | -153.6367 | -17.3517 | 0 | -52.4377 | -422.6684 | 453 | 1 | P8
Piso 0 | C84 | 453 | (23_d) 1.2CM+CV+0.12SismoX+0.40SismoY (R=2.5) Max | 0 | -904.7658 | 31.3398 | 58.2317 | 0 | 100.5397 | 134.5756 | 453 | 0 | P8
Piso 0 | C84 | 453 | (23_d) 1.2CM+CV+0.12SismoX+0.40SismoY (R=2.5) Max | 0.5 | -904.7658 | 31.3398 | 58.2317 | 0 | 129.0291 | 161.9282 | 453 | 0.5 | P8
Piso 0 | C84 | 453 | (23_d) 1.2CM+CV+0.12SismoX+0.40SismoY (R=2.5) Max | 1 | -904.7658 | 31.3398 | 58.2317 | 0 | 157.5189 | 189.2809 | 453 | 1 | P8
Piso 0 | C84 | 453 | (23_d) 1.2CM+CV+0.12SismoX+0.40SismoY (R=2.5) Min | 0 | -1381.0938 | -54.7055 | -56.9812 | 0 | -104.2729 | -64.0036 | 453 | 0 | P8
Piso 0 | C84 | 453 | (23_d) 1.2CM+CV+0.12SismoX+0.40SismoY (R=2.5) Min | 0.5 | -1381.0938 | -54.7055 | -56.9812 | 0 | -133.3875 | -79.6734 | 453 | 0.5 | P8
Piso 0 | C84 | 453 | (23_d) 1.2CM+CV+0.12SismoX+0.40SismoY (R=2.5) Min | 1 | -1381.0938 | -54.7055 | -56.9812 | 0 | -162.5026 | -95.3433 | 453 | 1 | P8
Piso 0 | C84 | 453 | (24_d) 0.9CM+0.40SismoX+0.12SismoY (R=2.5) Max | 0 | 89.6812 | 134.1934 | 18.354 | 0 | 30.8702 | 351.1221 | 453 | 0 | P8
Piso 0 | C84 | 453 | (24_d) 0.9CM+0.40SismoX+0.12SismoY (R=2.5) Max | 0.5 | 89.6812 | 134.1934 | 18.354 | 0 | 39.6674 | 425.9792 | 453 | 0.5 | P8
Piso 0 | C84 | 453 | (24_d) 0.9CM+0.40SismoX+0.12SismoY (R=2.5) Max | 1 | 89.6812 | 134.1934 | 18.354 | 0 | 48.4656 | 500.8364 | 453 | 1 | P8
Piso 0 | C84 | 453 | (24_d) 0.9CM+0.40SismoX+0.12SismoY (R=2.5) Min | 0 | -1484.2475 | -149.7144 | -17.5999 | 0 | -33.0765 | -304.2447 | 453 | 0 | P8
Piso 0 | C84 | 453 | (24_d) 0.9CM+0.40SismoX+0.12SismoY (R=2.5) Min | 0.5 | -1484.2475 | -149.7144 | -17.5999 | 0 | -42.2508 | -371.3413 | 453 | 0.5 | P8
Piso 0 | C84 | 453 | (24_d) 0.9CM+0.40SismoX+0.12SismoY (R=2.5) Min | 1 | -1484.2475 | -149.7144 | -17.5999 | 0 | -51.426 | -438.438 | 453 | 1 | P8
Piso 0 | C84 | 453 | (25_d) 0.9CM+0.12SismoX+0.40SismoY (R=2.5) Max | 0 | -459.1191 | 35.2621 | 57.9835 | 0 | 101.3031 | 122.7283 | 453 | 0 | P8
Piso 0 | C84 | 453 | (25_d) 0.9CM+0.12SismoX+0.40SismoY (R=2.5) Max | 0.5 | -459.1191 | 35.2621 | 57.9835 | 0 | 129.9166 | 148.1198 | 453 | 0.5 | P8
Piso 0 | C84 | 453 | (25_d) 0.9CM+0.12SismoX+0.40SismoY (R=2.5) Max | 1 | -459.1191 | 35.2621 | 57.9835 | 0 | 158.5305 | 173.5113 | 453 | 1 | P8
Piso 0 | C84 | 453 | (25_d) 0.9CM+0.12SismoX+0.40SismoY (R=2.5) Min | 0 | -935.4471 | -50.7832 | -57.2294 | 0 | -103.5095 | -75.8509 | 453 | 0 | P8
Piso 0 | C84 | 453 | (25_d) 0.9CM+0.12SismoX+0.40SismoY (R=2.5) Min | 0.5 | -935.4471 | -50.7832 | -57.2294 | 0 | -132.5 | -93.4819 | 453 | 0.5 | P8
Piso 0 | C84 | 453 | (25_d) 0.9CM+0.12SismoX+0.40SismoY (R=2.5) Min | 1 | -935.4471 | -50.7832 | -57.2294 | 0 | -161.4909 | -111.1129 | 453 | 1 | P8

## Asignacion
TABLE: Group Assignments |  |  |  |  | #Datos
Name | Object Type | Unique Name | Label | Story | 70
P1 | Line | 383 | C35 | Piso 0
P1 | Line | 384 | C36 | Piso 0
P1 | Line | 385 | C37 | Piso 0
P1 | Line | 389 | C38 | Piso 0
P1 | Line | 392 | C39 | Piso 0
P2 | Line | 427 | C60 | Piso 0
P2 | Line | 429 | C61 | Piso 0
P2 | Line | 431 | C62 | Piso 0
P2 | Line | 432 | C63 | Piso 0
P2 | Line | 433 | C64 | Piso 0
P3 | Line | 405 | C45 | Piso 0
P3 | Line | 406 | C46 | Piso 0
P3 | Line | 407 | C47 | Piso 0
P3 | Line | 408 | C48 | Piso 0
P3 | Line | 409 | C49 | Piso 0
P4 | Line | 352 | C20 | Piso 0
P4 | Line | 353 | C21 | Piso 0
P4 | Line | 357 | C22 | Piso 0
P4 | Line | 358 | C23 | Piso 0
P4 | Line | 359 | C24 | Piso 0
P5 | Line | 434 | C65 | Piso 0
P5 | Line | 435 | C66 | Piso 0
P5 | Line | 436 | C67 | Piso 0
P5 | Line | 437 | C68 | Piso 0
P5 | Line | 438 | C69 | Piso 0
P6 | Line | 372 | C30 | Piso 0
P6 | Line | 373 | C31 | Piso 0
P6 | Line | 374 | C32 | Piso 0
P6 | Line | 376 | C33 | Piso 0
P6 | Line | 382 | C34 | Piso 0
P7 | Line | 444 | C75 | Piso 0
P7 | Line | 445 | C76 | Piso 0
P7 | Line | 446 | C77 | Piso 0
P7 | Line | 447 | C78 | Piso 0
P7 | Line | 448 | C79 | Piso 0
P8 | Line | 449 | C80 | Piso 0
P8 | Line | 450 | C81 | Piso 0
P8 | Line | 451 | C82 | Piso 0
P8 | Line | 452 | C83 | Piso 0
P8 | Line | 453 | C84 | Piso 0
P9 | Line | 347 | C6 | Piso 0
P9 | Line | 348 | C7 | Piso 0
P9 | Line | 349 | C8 | Piso 0
P9 | Line | 350 | C9 | Piso 0
P9 | Line | 351 | C19 | Piso 0
P10 | Line | 439 | C70 | Piso 0
P10 | Line | 440 | C71 | Piso 0
P10 | Line | 441 | C72 | Piso 0
P10 | Line | 442 | C73 | Piso 0
P10 | Line | 443 | C74 | Piso 0
P11 | Line | 360 | C25 | Piso 0
P11 | Line | 368 | C26 | Piso 0
P11 | Line | 369 | C27 | Piso 0
P11 | Line | 370 | C28 | Piso 0
P11 | Line | 371 | C29 | Piso 0
P12 | Line | 410 | C50 | Piso 0
P12 | Line | 411 | C51 | Piso 0
P12 | Line | 419 | C52 | Piso 0
P12 | Line | 420 | C53 | Piso 0
P12 | Line | 421 | C54 | Piso 0
P13 | Line | 422 | C55 | Piso 0
P13 | Line | 423 | C56 | Piso 0
P13 | Line | 424 | C57 | Piso 0
P13 | Line | 425 | C58 | Piso 0
P13 | Line | 426 | C59 | Piso 0
P14 | Line | 394 | C40 | Piso 0
P14 | Line | 395 | C41 | Piso 0
P14 | Line | 396 | C42 | Piso 0
P14 | Line | 403 | C43 | Piso 0
P14 | Line | 404 | C44 | Piso 0